## tab.VI
Plán rozvoje pro kraj : Jihomoravský
Tab. VI - KANALIZACE - ZÁKLADNÍ ÚDAJE
CZ0646.6205.0151.02 - Nesovice - část obce Nesovice
(provozní skupina)
| jednotky | 2017 | 2020 | 2025 | 2030 | 2035 | 2040 | 2045 | 2050
Celkový počet obyvatel | os. | 737 | 732 | 731 | 728 | 722 | 716 | 710 | 703
Odkanalizování
Počet obyv. napoj na kanalizaci | os. | 737 | 732 | 731 | 728 | 722 | 716 | 710 | 703
Počet obyv. napoj na kanalizaci | % | 100 | 100 | 100 | 100 | 100 | 100 | 100 | 100
Přírůstek | os |  | -5 | -1 | -3 | -6 | -6 | -6 | -7
Čištění odpadních vod
Počet obyv. napoj ČOV | os. | 737 | 732 | 731 | 728 | 722 | 716 | 710 | 703
Počet obyv. napoj ČOV | % | 100 | 100 | 100 | 100 | 100 | 100 | 100 | 100
Počet obyv. se svozem na ČOV | os. | 0 | 0 | 0 | 0 | 0 | 0 | 0 | 0
Počet obyv. se svozem na ČOV | % | 0 | 0 | 0 | 0 | 0 | 0 | 0 | 0
Celková produkce odp. vod | mil. m3/rok | 0.032281 | 0.032062 | 0.032018 | 0.031886 | 0.031624 | 0.031361 | 0.031098 | 0.030791
Odpad. vody čištěné na ČOV | mil. m3/rok | 0.032281 | 0.032062 | 0.032018 | 0.031886 | 0.031624 | 0.031361 | 0.031098 | 0.030791
Odpad. vody čištěné na ČOV | % |  | 100 | 100 | 100 | 100 | 100 | 100 | 100
Přírustek odp. vody čištěné na ČOV | mil. m3/rok |  | -0.000219 | -4.38e-05 | -0.0001314 | -0.0002628 | -0.0002628 | -0.0002628 | -0.0003066
Přírustek odp. vody čištěné na ČOV | % |  | -0.68306 | -0.1368 | -0.41209 | -0.83102 | -0.83799 | -0.84507 | -0.99573
Odpad. vody čištěné v septicích | mil. m3/rok | 0 | 0 | 0 | 0 | 0 | 0 | 0 | 0
Odpad. vody čištěné v septicích | % | 0 | 0 | 0 | 0 | 0 | 0 | 0 | 0
Odpad. vody nečištěné | tis. m3/rok | 0 | 0 | 0 | 0 | 0 | 0 | 0 | 0
Odpad. vody nečištěné | % | 0 | 0 | 0 | 0 | 0 | 0 | 0 | 0
Počet ČOV | ks | 0 | 0 | 0 | 0 | 0 | 0 | 0 | 0
Celková kapacita ČOV | m3/d | 0 | 0 | 0 | 0 | 0 | 0 | 0 | 0
Přírůstek | m3/d |  | 0 | 0 | 0 | 0 | 0 | 0 | 0
Přebytek kapacity | m3/d
Nedostatek kapacity | m3/d | 0 | 0 | 0 | 0 | 0 | 0 | 0 | 0
Celková délka nové kanalizace | km | 0 | 0 | 0.13 | 0.13 | 0.13 | 0.13 | 0.13 | 0.13
Přírůstek | km |  | 0 | 0.13 | 0 | 0 | 0 | 0 | 0
Přírůstek | % |  | 0 | 2.0431 | 0 | 0 | 0 | 0 | 0
Celková délka rek. kanalizace | km | 0 | 0 | 0 | 0 | 0 | 0 | 0 | 0
Přírůstek | km |  | 0 | 0 | 0 | 0 | 0 | 0 | 0
Přírůstek | % |  | 0 | 0 | 0 | 0 | 0 | 0 | 0
Produkce zněčištění
BSK5 | t/rok | 19.9064 | 19.7713 | 19.7443 | 19.6633 | 19.5012 | 19.3392 | 19.1771 | 18.988
NL | t/rok | 18.2475 | 18.1237 | 18.099 | 18.0247 | 17.8761 | 17.7276 | 17.579 | 17.4057
CHSK | t/rok | 37.1227 | 36.8708 | 36.8205 | 36.6694 | 36.3671 | 36.0649 | 35.7627 | 35.4101
Odstranění znečištění
BSK5 | t/rok | 19.1962 | 19.066 | 19.0399 | 18.9618 | 18.8055 | 18.6492 | 18.4929 | 18.3106
NL | t/rok | 17.4405 | 17.3222 | 17.2985 | 17.2275 | 17.0855 | 16.9435 | 16.8016 | 16.6359
CHSK | t/rok | 34.7016 | 34.4662 | 34.4191 | 34.2779 | 33.9954 | 33.7129 | 33.4303 | 33.1008
Celkové investiční náklady ročně | mil. Kč | 0 | 0.42839 | 0.42839 | 4.7439 | 0 | 0 | 0 | 0
Celkové investiční náklady součtově | mil. Kč | 0 | 0.42839 | 0.85678 | 5.6007 | 5.6007 | 5.6007 | 5.6007 | 5.6007

## tab.IX
Kraj : Jihomoravský |  |  |  |  | Provozní skupina : |  | CZ0646.6205.0151.02 - Nesovice - část obce Nesovice
Tab. IX - KANALIZACE - REKAPITULACE VSTUPNÍCH ÚDAJŮ
CZ0646.6205.0151.02 - Nesovice - část obce Nesovice
(číslo a název obce)
| jedn. | 2017 | 2020 | 2025 | 2030 | 2035 | 2040 | 2045 | 2050
Počet trvale bydl.obyvatel | os. | 737 | 732 | 731 | 728 | 722 | 716 | 710 | 703
Počet osob s ČOP | os. | 0 | 0 | 0 | 0 | 0 | 0 | 0 | 0
ODKANALIZOVÁNÍ OBCE
Rozsah odkanalizování | - | 2017: celá obec
Typ kanalizace | - | 2017: splašková kanalizace
Počet obyv.napoj.na kanal.
- trvale bydlící | os. | 737 | 732 | 731 | 728 | 722 | 716 | 710 | 703
- počet osob s ČOP | os. | 0 | 0 | 0 | 0 | 0 | 0 | 0 | 0
Počet obyv.nenapoj.na kanal.
- trvale bydlící | os. | 0 | 0 | 0 | 0 | 0 | 0 | 0 | 0
- počet osob s ČOP | os. | 0 | 0 | 0 | 0 | 0 | 0 | 0 | 0
LIKVIDACE ODPADNÍCH VOD
Počet obyv.napoj.na ČOV
- trvale bydlící | os. | 737 | 732 | 731 | 728 | 722 | 716 | 710 | 703
- počet osob s ČOP | os. | 0 | 0 | 0 | 0 | 0 | 0 | 0 | 0
Počet obyv.napoj.na septiky
- trvale bydlící | os. | 0 | 0 | 0 | 0 | 0 | 0 | 0 | 0
- počet osob s ČOP | os. | 0 | 0 | 0 | 0 | 0 | 0 | 0 | 0
Počet obyv.s odvoz OV
- trvale bydlící | os. | 0 | 0 | 0 | 0 | 0 | 0 | 0 | 0
- počet osob s ČOP | os. | 0 | 0 | 0 | 0 | 0 | 0 | 0 | 0
Průmysl,zemědelství,vybavenost | - | 2017: zemědělství, vybavenost
Způsob likvidace | - | obecní ČOV | obecní ČOV | obecní ČOV | obecní ČOV | obecní ČOV | obecní ČOV | obecní ČOV | obecní ČOV
Množství odp.vod | m3/d | 14.74 | 14.64 | 14.62 | 14.56 | 14.44 | 14.32 | 14.2 | 14.06
BSK5 | kg/d | 10.318 | 10.248 | 10.234 | 10.192 | 10.108 | 10.024 | 9.94 | 9.842
NL | kg/d | 9.4582 | 9.394 | 9.3812 | 9.3427 | 9.2657 | 9.1887 | 9.1117 | 9.0218
CHSK | kg/d | 20.636 | 20.496 | 20.468 | 20.384 | 20.216 | 20.048 | 19.88 | 19.684
N-celk | kg/d | 1.8916 | 1.8788 | 1.8762 | 1.8685 | 1.8531 | 1.8377 | 1.8223 | 1.8044
N-NH4 | kg/d | 0.89423 | 0.88816 | 0.88695 | 0.88331 | 0.87603 | 0.86875 | 0.86147 | 0.85297
N-NO3 | kg/d | 0.17197 | 0.1708 | 0.17057 | 0.16987 | 0.16847 | 0.16707 | 0.16567 | 0.16403
P-celk | kg/d | 0.42992 | 0.427 | 0.42642 | 0.42467 | 0.42117 | 0.41767 | 0.41417 | 0.41008
Počet ČOV | ks | 0 | 0 | 0 | 0 | 0 | 0 | 0 | 0
Kapacita ČOV | m3/d | 0 | 0 | 0 | 0 | 0 | 0 | 0 | 0
Počet čerpacích stanic | ks | 4 | 4 | 4 | 4 | 4 | 4 | 4 | 4
Délka kanal.sítě | km | 6.233 | 6.233 | 6.363 | 6.363 | 6.363 | 6.363 | 6.363 | 6.363
Počet kanal.přípojek | ks | 238 | 238 | 246 | 246 | 246 | 246 | 246 | 246
Jímky a septiky | ks | 0 | 0 | 0 | 0 | 0 | 0 | 0 | 0
Mikročistírny | ks | 0 | 0 | 0 | 0 | 0 | 0 | 0 | 0
Vysvětlivka : Počet osob s ČOP = Počet osob s časově omezeným pobytem
|  | 127.581 | 128.2261 | 128.3873 | 128.5486 | 128.7099 | 128.8711 | 129.0324 | 129.1937

## tab.X
Kraj : Jihomoravský | [5 empty] | Provozní skupina: CZ0646.6205.0151.02 - Nesovice - část obce Nesovice
Tab. X - KANALIZACE - BILANCE ODPADNÍCH VOD A ZNEČIŠTĚNÍ
CZ0646.6205.0151.02 - Nesovice - část obce Nesovice
(číslo a název obce)
| jedn. | 2017 | 2020 | 2025 | 2030 | 2035 | 2040 | 2045 | 2050
CELKOVÁ PRODUKCE
odpadních vod | m3/d | 88.44 | 87.84 | 87.72 | 87.36 | 86.64 | 85.92 | 85.2 | 84.36
BSK5 | kg/d | 54.538 | 54.168 | 54.094 | 53.872 | 53.428 | 52.984 | 52.54 | 52.022
NL | kg/d | 49.9932 | 49.654 | 49.5862 | 49.3827 | 48.9757 | 48.5687 | 48.1617 | 47.6868
CHSK | kg/d | 101.706 | 101.016 | 100.878 | 100.464 | 99.636 | 98.808 | 97.98 | 97.014
Počet EO | os. | 908.9667 | 902.8 | 901.5667 | 897.8667 | 890.4667 | 883.0667 | 875.6667 | 867.0333
odp.vod likv. na ČOV | m3/d | 88.44 | 87.84 | 87.72 | 87.36 | 86.64 | 85.92 | 85.2 | 84.36
odp.vod likv. v septicích | m3/d | 0 | 0 | 0 | 0 | 0 | 0 | 0 | 0
odp.vod likv. jiným způsobem | m3/d | 0 | 0 | 0 | 0 | 0 | 0 | 0 | 0
PŘÍSUN ODP. VOD Z JINÝCH LOKALIT
množství odpadních vod | m3/d | 0 | 0 | 0 | 0 | 0 | 0 | 0 | 0
BSK5 | kg/d | 0 | 0 | 0 | 0 | 0 | 0 | 0 | 0
NL | kg/d | 0 | 0 | 0 | 0 | 0 | 0 | 0 | 0
CHSK | kg/d | 0 | 0 | 0 | 0 | 0 | 0 | 0 | 0
ODVEDENÍ ODP. VOD NA JINÉ LOKALITY
množství odpadních vod | m3/d | 88.44 | 87.84 | 87.72 | 87.36 | 86.64 | 85.92 | 85.2 | 84.36
BSK5 | kg/d | 54.538 | 54.168 | 54.094 | 53.872 | 53.428 | 52.984 | 52.54 | 52.022
NL | kg/d | 49.9932 | 49.654 | 49.5862 | 49.3827 | 48.9757 | 48.5687 | 48.1617 | 47.6868
CHSK | kg/d | 101.706 | 101.016 | 100.878 | 100.464 | 99.636 | 98.808 | 97.98 | 97.014
PŘÍTOK NA ČOV
množství odpadních vod | m3/d
BSK5 | kg/d
NL | kg/d
CHSK | kg/d
Počet EO | os
Typ ČOV | -
Dočištění - snížení BSK5 | -
Denitrifikace | -
Odstraňování fosforu | -
množství odpadních vod | m3/d
ODSTRANĚNÉ ZNEČIŠTĚNÍ
BSK5 | kg/d | 52.5923 | 52.2355 | 52.1642 | 51.9501 | 51.5219 | 51.0938 | 50.6656 | 50.1661
NL | kg/d | 47.7822 | 47.458 | 47.3932 | 47.1987 | 46.8097 | 46.4207 | 46.0317 | 45.5778
CHSK | kg/d | 95.073 | 94.428 | 94.299 | 93.912 | 93.138 | 92.364 | 91.59 | 90.687
ZBYTKOVÉ ZNEČIŠTĚNÍ
BSK5 | kg/d | 1.9457 | 1.9325 | 1.9298 | 1.9219 | 1.9061 | 1.8902 | 1.8744 | 1.8559
NL | kg/d | 2.211 | 2.196 | 2.193 | 2.184 | 2.166 | 2.148 | 2.13 | 2.109
CHSK | kg/d | 6.633 | 6.588 | 6.579 | 6.552 | 6.498 | 6.444 | 6.39 | 6.327
Produkce kalů | m3/r | 639.8732 | 635.5322 | 634.6639 | 632.0593 | 626.85 | 621.6407 | 616.4315 | 610.354
Způsob likvidace kalů | -
Množství kalu po odvodnění | m3/r | 153.5696 | 152.5277 | 152.3193 | 151.6942 | 150.444 | 149.1938 | 147.9436 | 146.485
Typ čistírny odpadních vod: |  | 2030: Způsoby likvidace kalů:
0 - neurčeno |  | 2017: 10 - aktivační s nitrifikací; 2030: 0 - neurčeno
1 - septik |  | 2017: 11 - aktivační s denitrif. a nitrif.; 2030: 1 - přímá aplikace na zemědělské a lesní půdě
2 - septik s dočištěním |  | 2017: 12 - čist. s biologickými filtry; 2030: 2 - kompostování
3 - domovní mikročistírna - disky |  | 2017: 13 - aktivační čistírna a rybník; 2030: 3 - skládkování
4 - domovní mikročistírna - filtry |  | 2017: 14 - aktiv. č. s nitrif. a rybník; 2030: 4 - spalování
5 - kořenová čistírna |  | 2017: 15 - aktiv. č. s nitr. a mikrosíty; 2030: 5 - rekultivace
6 - stabilizační nádrž |  | 2017: 16 - aktivač. č. a rycholfiltrace; 2030: 6 - převoz do jiné ČOV ke zpracování
7 - čistírna s biokontaktory |  | 2017: 17 - č. s nitrif. a srážením P; 2030: 101 - přímá aplikace na zemědělské a lesní půdě + kompostování
8 - malá aktiv. čistírna s nitrifikací |  | 2017: 18 - č. s denitrif. + nitr. + sráž. P; 2030: 102 - přímá aplikace na zemědělské a lesní půdě + skládkování
9 - aktivační čistírna |  | 2017: 19 - č. s denit., nitr., sráž. P, filtr.; 2030: 103 - kompostování + spalování
104 - skládkování + převoz do jiné ČOV
105 - přímá aplikace na zem. a les. půdě + kompostování + převoz do jiné ČOV
106 - kompostování + skládkování + rekultivace

## tab.XII
Plán rozvoje pro kraj : Jihomoravský |  |  |  | Provozní skupina : |  | CZ0646.6205.0151.02-Nesovice - část obce Nesovice
Tab. XII - TECHNICKÉ A FINANČNÍ ÚDAJE KANALIZACÍ
CZ0646.6205.0151.02-Nesovice - část obce Nesovice
(číslo a název obce)
ID | K | H l a v n í o b j e k t y |  |  |  | stávající objekty |  |  | rekonstrukce |  | nové stavby
|  | 1 čistírny odpadních vod |  |  |  | DHM | rok uved. | posl. rekon. | DHM | rok zaháj. | DHM | rok zaháj.
|  | název | typ ČOV |  | kap. m3/d | mil. Kč | do provozu | /rok zrušení | mil.Kč | /ukončení | mil. Kč | /ukončení
2 biologický rybník
|  |  | plocha (ha) |  | kap. EO
3 kanalizační síť
|  |  |  | DN(mm) | délka(km)
K.S |  | KS Nesovice |  | < 100 | 5.34 |  | 2014 | 2016
K.N |  | KS Nesovice - Žleby |  | < 100 | 0.13 | [5 empty] | 0.63538 | 2020/2021
4 výtlačné řady
|  |  |  | DN(mm) | délka(km)
V.S |  | Výtlak Nesovice |  | < 100 | 0.893 |  | 2014 | 2016
5 čerpací stanice
|  |  |  | Qkap(l/s) | h(m)
S.S |  | ČS 2 |  | 0 | 0 |  | 2014 | 2016
S.R |  | ČS 2 |  | 6 | 7 |  |  |  | 0.09401 | 2028/2029
S.S |  | ČS 3 |  | 0 | 0 |  | 2014 | 2016
S.S |  | ČS 4 |  | 0 | 0 |  | 2014 | 2016
S.S |  | ČS 5 |  | 0 | 0 |  | 2014 | 2016
6 kanalizační přípojky
|  |  |  | počet | délka(km)
S.S |  | přípojky Nesovice |  | 238 | 1.42 |  | 2014 | 2016
S.N |  | přípojky Nesovice |  | 8 | 0.064 | [5 empty] | 0.22141 | 2020/2021
7 jímky
|  |  | typ |  | počet ks
|  | SOUČET |  |  |  | 0 |  |  | 0.09401 |  | 0.85678