## tab.VI
Plán rozvoje pro kraj : Jihomoravský
Tab. VI - KANALIZACE - ZÁKLADNÍ ÚDAJE
CZ0646.6205.0153.01 - Rašovice
(provozní skupina)
| jednotky | 2017 | 2020 | 2025 | 2030 | 2035 | 2040 | 2045 | 2050
Celkový počet obyvatel | os. | 721 | 716 | 716 | 713 | 708 | 702 | 696 | 689
Odkanalizování
Počet obyv. napoj na kanalizaci | os. | 694 | 696 | 706 | 713 | 682 | 702 | 696 | 689
Počet obyv. napoj na kanalizaci | % | 96.2552 | 97.2067 | 98.6034 | 100 | 96.3277 | 100 | 100 | 100
Přírůstek | os |  | 2 | 10 | 7 | -31 | 20 | -6 | -7
Čištění odpadních vod
Počet obyv. napoj ČOV | os. | 694 | 696 | 706 | 713 | 682 | 702 | 696 | 689
Počet obyv. napoj ČOV | % | 96.2552 | 97.2067 | 98.6034 | 100 | 96.3277 | 100 | 100 | 100
Počet obyv. se svozem na ČOV | os. | 27 | 20 | 10 | 0 | 26 | 0 | 0 | 0
Počet obyv. se svozem na ČOV | % | 3.7448 | 2.7933 | 1.3966 | 0 | 3.6723 | 0 | 0 | 0
Celková produkce odp. vod | mil. m3/rok | 0.031017 | 0.030849 | 0.030922 | 0.030864 | 0.030455 | 0.030382 | 0.030119 | 0.029812
Odpad. vody čištěné na ČOV | mil. m3/rok | 0.030229 | 0.030265 | 0.03063 | 0.030864 | 0.029696 | 0.030382 | 0.030119 | 0.029812
Odpad. vody čištěné na ČOV | % | 97.4582 | 98.1069 | 99.0557 | 100 | 97.5071 | 100 | 100 | 100
Přírustek odp. vody čištěné na ČOV | mil. m3/rok |  | 3.65e-05 | 0.000365 | 0.0002336 | -0.001168 | 0.0006862 | -0.0002628 | -0.0003066
Přírustek odp. vody čištěné na ČOV | % |  | 0.1206 | 1.1916 | 0.75688 | -3.9332 | 2.2586 | -0.87254 | -1.0284
Odpad. vody čištěné v septicích | mil. m3/rok | 0 | 0 | 0 | 0 | 0 | 0 | 0 | 0
Odpad. vody čištěné v septicích | % | 0 | 0 | 0 | 0 | 0 | 0 | 0 | 0
Odpad. vody nečištěné | tis. m3/rok | 0.7884 | 0.584 | 0.292 | 0 | 0.7592 | 0 | 0 | 0
Odpad. vody nečištěné | % | 2.5418 | 1.8931 | 0.94431 | 0 | 2.4929 | 0 | 0 | 0
Počet ČOV | ks | bar: 2017 to 2050
Celková kapacita ČOV | m3/d | 107 | 107 | 107 | 107 | 107 | 107 | 107 | 107
Přírůstek | m3/d |  | 0 | 0 | 0 | 0 | 0 | 0 | 0
Přebytek kapacity | m3/d | 107 | 107 | 107 | 107 | 107 | 107 | 107 | 107
Nedostatek kapacity | m3/d
Celková délka nové kanalizace | km | 0 | 0 | 0 | 0.07 | 0.07 | 0.07 | 0.07 | 0.07
Přírůstek | km |  | 0 | 0 | 0.07 | 0 | 0 | 0 | 0
Přírůstek | % |  | 0 | 0 | 1.4595 | 0 | 0 | 0 | 0
Celková délka rek. kanalizace | km | 0 | 0 | 0 | 0 | 0 | 0 | 0 | 0
Přírůstek | km |  | 0 | 0 | 0 | 0 | 0 | 0 | 0
Přírůstek | % |  | 0 | 0 | 0 | 0 | 0 | 0 | 0
Produkce zněčištění
BSK5 | t/rok | 16.9094 | 16.8893 | 17.0353 | 17.1079 | 16.606 | 16.8389 | 16.6922 | 16.521
NL | t/rok | 15.5002 | 15.4818 | 15.6157 | 15.6823 | 15.2222 | 15.4357 | 15.3012 | 15.1442
CHSK | t/rok | 31.3075 | 31.2686 | 31.5362 | 31.6681 | 30.7459 | 31.1703 | 30.8987 | 30.5819
Odstranění znečištění
BSK5 | t/rok | 16.0472 | 16.0774 | 16.2884 | 16.4289 | 15.7629 | 16.1705 | 16.0296 | 15.8651
NL | t/rok | 14.5639 | 14.5914 | 14.783 | 14.9107 | 14.3058 | 14.6761 | 14.5482 | 14.3989
CHSK | t/rok | 28.679 | 28.731 | 29.1052 | 29.3534 | 28.1708 | 28.8916 | 28.6398 | 28.346
Celkové investiční náklady ročně | mil. Kč | 0 | 0 | 0 | 0.61014 | 0 | 0 | 0 | 0
Celkové investiční náklady součtově | mil. Kč | 0 | 0 | 0 | 0.61014 | 0.61014 | 0.61014 | 0.61014 | 0.61014

## tab.IX
Kraj : Jihomoravský |  |  |  |  | Provozní skupina : |  | CZ0646.6205.0153.01 - Rašovice
Tab. IX - KANALIZACE - REKAPITULACE VSTUPNÍCH ÚDAJŮ
CZ0646.6205.0153.01 - Rašovice
(číslo a název obce)
| jedn. | 2017 | 2020 | 2025 | 2030 | 2035 | 2040 | 2045 | 2050
Počet trvale bydl.obyvatel | os. | 691 | 686 | 686 | 683 | 678 | 672 | 666 | 659
Počet osob s ČOP | os. | 30 | 30 | 30 | 30 | 30 | 30 | 30 | 30
ODKANALIZOVÁNÍ OBCE
Rozsah odkanalizování | - | 2017: celá obec
Typ kanalizace | - | 2017: splašková kanalizace
Počet obyv.napoj.na kanal.
- trvale bydlící | os. | 664 | 666 | 676 | 683 | 652 | 672 | 666 | 659
- počet osob s ČOP | os. | 30 | 30 | 30 | 30 | 30 | 30 | 30 | 30
Počet obyv.nenapoj.na kanal.
- trvale bydlící | os. | 27 | 20 | 10 | 0 | 26 | 0 | 0 | 0
- počet osob s ČOP | os. | 0 | 0 | 0 | 0 | 0 | 0 | 0 | 0
LIKVIDACE ODPADNÍCH VOD
Počet obyv.napoj.na ČOV
- trvale bydlící | os. | 664 | 666 | 676 | 683 | 652 | 672 | 666 | 659
- počet osob s ČOP | os. | 30 | 30 | 30 | 30 | 30 | 30 | 30 | 30
Počet obyv.napoj.na septiky
- trvale bydlící | os. | 0 | 0 | 0 | 0 | 0 | 0 | 0 | 0
- počet osob s ČOP | os. | 0 | 0 | 0 | 0 | 0 | 0 | 0 | 0
Počet obyv.s odvoz OV
- trvale bydlící | os. | 27 | 20 | 10 | 0 | 26 | 0 | 0 | 0
- počet osob s ČOP | os. | 0 | 0 | 0 | 0 | 0 | 0 | 0 | 0
Průmysl,zemědelství,vybavenost | - | 2017: vybavenost
Způsob likvidace | - | obecní ČOV | obecní ČOV | obecní ČOV | obecní ČOV | obecní ČOV | obecní ČOV | obecní ČOV | obecní ČOV
Množství odp.vod | m3/d | 14.42 | 14.32 | 14.32 | 14.26 | 14.16 | 14.04 | 13.92 | 13.78
BSK5 | kg/d | 5.047 | 5.012 | 5.012 | 4.991 | 4.956 | 4.914 | 4.872 | 4.823
NL | kg/d | 4.6264 | 4.5943 | 4.5943 | 4.5751 | 4.543 | 4.5045 | 4.466 | 4.4211
CHSK | kg/d | 10.094 | 10.024 | 10.024 | 9.982 | 9.912 | 9.828 | 9.744 | 9.646
N-celk | kg/d | 0.92528 | 0.91887 | 0.91887 | 0.91502 | 0.9086 | 0.9009 | 0.8932 | 0.88422
N-NH4 | kg/d | 0.43741 | 0.43437 | 0.43437 | 0.43255 | 0.42952 | 0.42588 | 0.42224 | 0.41799
N-NO3 | kg/d | 0.084117 | 0.083533 | 0.083533 | 0.083183 | 0.0826 | 0.0819 | 0.0812 | 0.080383
P-celk | kg/d | 0.21029 | 0.20883 | 0.20883 | 0.20796 | 0.2065 | 0.20475 | 0.203 | 0.20096
Počet ČOV | ks | bar: 2017 to 2050
Kapacita ČOV | m3/d | 107 | 107 | 107 | 107 | 107 | 107 | 107 | 107
Počet čerpacích stanic | ks | bar: 2017 to 2050
Délka kanal.sítě | km | 4.726 | 4.726 | 4.726 | 4.796 | 4.796 | 4.796 | 4.796 | 4.796
Počet kanal.přípojek | ks | 201 | 201 | 201 | 211 | 211 | 211 | 211 | 211
Jímky a septiky | ks | 0 | 0 | 0 | 0 | 0 | 0 | 0 | 0
Mikročistírny | ks | 0 | 0 | 0 | 0 | 0 | 0 | 0 | 0
Vysvětlivka : Počet osob s ČOP = Počet osob s časově omezeným pobytem
|  | 127.581 | 128.2261 | 128.3873 | 128.5486 | 128.7099 | 128.8711 | 129.0324 | 129.1937

## tab.X
Kraj : Jihomoravský | [5 empty] | Provozní skupina: CZ0646.6205.0153.01 - Rašovice
Tab. X - KANALIZACE - BILANCE ODPADNÍCH VOD A ZNEČIŠTĚNÍ
CZ0646.6205.0153.01 - Rašovice
(číslo a název obce)
| jedn. | 2017 | 2020 | 2025 | 2030 | 2035 | 2040 | 2045 | 2050
CELKOVÁ PRODUKCE
odpadních vod | m3/d | 84.978 | 84.518 | 84.718 | 84.558 | 83.438 | 83.238 | 82.518 | 81.678
BSK5 | kg/d | 46.327 | 46.272 | 46.672 | 46.871 | 45.496 | 46.134 | 45.732 | 45.263
NL | kg/d | 42.4664 | 42.416 | 42.7827 | 42.9651 | 41.7047 | 42.2895 | 41.921 | 41.4911
CHSK | kg/d | 85.774 | 85.6673 | 86.4007 | 86.762 | 84.2353 | 85.398 | 84.654 | 83.786
Počet EO | os. | 772.1167 | 771.2 | 777.8667 | 781.1833 | 758.2667 | 768.9 | 762.2 | 754.3833
odp.vod likv. na ČOV | m3/d | 82.818 | 82.918 | 83.918 | 84.558 | 81.358 | 83.238 | 82.518 | 81.678
odp.vod likv. v septicích | m3/d | 0 | 0 | 0 | 0 | 0 | 0 | 0 | 0
odp.vod likv. jiným způsobem | m3/d | 2.16 | 1.6 | 0.8 | 0 | 2.08 | 0 | 0 | 0
PŘÍSUN ODP. VOD Z JINÝCH LOKALIT
množství odpadních vod | m3/d | 0 | 0 | 0 | 0 | 0 | 0 | 0 | 0
BSK5 | kg/d | 0 | 0 | 0 | 0 | 0 | 0 | 0 | 0
NL | kg/d | 0 | 0 | 0 | 0 | 0 | 0 | 0 | 0
CHSK | kg/d | 0 | 0 | 0 | 0 | 0 | 0 | 0 | 0
ODVEDENÍ ODP. VOD NA JINÉ LOKALITY
množství odpadních vod | m3/d | 0 | 0 | 0 | 0 | 0 | 0 | 0 | 0
BSK5 | kg/d | 0 | 0 | 0 | 0 | 0 | 0 | 0 | 0
NL | kg/d | 0 | 0 | 0 | 0 | 0 | 0 | 0 | 0
CHSK | kg/d | 0 | 0 | 0 | 0 | 0 | 0 | 0 | 0
PŘÍTOK NA ČOV
množství odpadních vod | m3/d | 82.818 | 82.918 | 83.918 | 84.558 | 81.358 | 83.238 | 82.518 | 81.678
BSK5 | kg/d | 45.787 | 45.872 | 46.472 | 46.871 | 44.976 | 46.134 | 45.732 | 45.263
NL | kg/d | 41.9714 | 42.0493 | 42.5993 | 42.9651 | 41.228 | 42.2895 | 41.921 | 41.4911
CHSK | kg/d | 84.784 | 84.934 | 86.034 | 86.762 | 83.282 | 85.398 | 84.654 | 83.786
Počet EO | os | 763.1167 | 764.5333 | 774.5333 | 781.1833 | 749.6 | 768.9 | 762.2 | 754.3833
Typ ČOV | - | 11 | 11 | 11 | 11 | 11 | 11 | 11 | 11
Dočištění - snížení BSK5 | - | bar: 2017 to 2050
Denitrifikace | - | ano | ano | ano | ano | ano | ano | ano | ano
Odstraňování fosforu | - | bar: 2017 to 2050
množství odpadních vod | m3/d | 82.818 | 82.918 | 83.918 | 84.558 | 81.358 | 83.238 | 82.518 | 81.678
ODSTRANĚNÉ ZNEČIŠTĚNÍ
BSK5 | kg/d | 43.965 | 44.0478 | 44.6258 | 45.0107 | 43.1861 | 44.3028 | 43.9166 | 43.4661
NL | kg/d | 39.901 | 39.9764 | 40.5014 | 40.8511 | 39.1941 | 40.2086 | 39.8581 | 39.4491
CHSK | kg/d | 78.5726 | 78.7151 | 79.7401 | 80.4201 | 77.1801 | 79.1551 | 78.4651 | 77.6601
ZBYTKOVÉ ZNEČIŠTĚNÍ
BSK5 | kg/d | 1.822 | 1.8242 | 1.8462 | 1.8603 | 1.7899 | 1.8312 | 1.8154 | 1.7969
NL | kg/d | 2.0705 | 2.073 | 2.098 | 2.114 | 2.034 | 2.081 | 2.063 | 2.042
CHSK | kg/d | 6.2114 | 6.2189 | 6.2939 | 6.3419 | 6.1019 | 6.2429 | 6.1889 | 6.1259
Produkce kalů | m3/r | 534.9075 | 535.9149 | 542.9473 | 547.6305 | 525.4312 | 539.017 | 534.3187 | 528.8374
Způsob likvidace kalů | - | 6 | 6 | 6 | 6 | 6 | 6 | 6 | 6
Množství kalu po odvodnění | m3/r | 128.3778 | 128.6196 | 130.3073 | 131.4313 | 126.1035 | 129.3641 | 128.2365 | 126.921
Typ čistírny odpadních vod: |  | 2030: Způsoby likvidace kalů:
0 - neurčeno |  | 2017: 10 - aktivační s nitrifikací; 2030: 0 - neurčeno
1 - septik |  | 2017: 11 - aktivační s denitrif. a nitrif.; 2030: 1 - přímá aplikace na zemědělské a lesní půdě
2 - septik s dočištěním |  | 2017: 12 - čist. s biologickými filtry; 2030: 2 - kompostování
3 - domovní mikročistírna - disky |  | 2017: 13 - aktivační čistírna a rybník; 2030: 3 - skládkování
4 - domovní mikročistírna - filtry |  | 2017: 14 - aktiv. č. s nitrif. a rybník; 2030: 4 - spalování
5 - kořenová čistírna |  | 2017: 15 - aktiv. č. s nitr. a mikrosíty; 2030: 5 - rekultivace
6 - stabilizační nádrž |  | 2017: 16 - aktivač. č. a rycholfiltrace; 2030: 6 - převoz do jiné ČOV ke zpracování
7 - čistírna s biokontaktory |  | 2017: 17 - č. s nitrif. a srážením P; 2030: 101 - přímá aplikace na zemědělské a lesní půdě + kompostování
8 - malá aktiv. čistírna s nitrifikací |  | 2017: 18 - č. s denitrif. + nitr. + sráž. P; 2030: 102 - přímá aplikace na zemědělské a lesní půdě + skládkování
9 - aktivační čistírna |  | 2017: 19 - č. s denit., nitr., sráž. P, filtr.; 2030: 103 - kompostování + spalování
104 - skládkování + převoz do jiné ČOV
105 - přímá aplikace na zem. a les. půdě + kompostování + převoz do jiné ČOV
106 - kompostování + skládkování + rekultivace

## tab.XII
Plán rozvoje pro kraj : Jihomoravský |  |  |  | Provozní skupina : |  | CZ0646.6205.0153.01-Rašovice
Tab. XII - TECHNICKÉ A FINANČNÍ ÚDAJE KANALIZACÍ
CZ0646.6205.0153.01-Rašovice
(číslo a název obce)
ID | K | H l a v n í o b j e k t y |  |  |  | stávající objekty |  |  | rekonstrukce |  | nové stavby
|  | 1 čistírny odpadních vod |  |  |  | DHM | rok uved. | posl. rekon. | DHM | rok zaháj. | DHM | rok zaháj.
|  | název | typ ČOV |  | kap. m3/d | mil. Kč | do provozu | /rok zrušení | mil.Kč | /ukončení | mil. Kč | /ukončení
C.S |  | ČOV Rašovice | aktivační čistírna s denitrifikací a nitrifikací |  | 107 | 9.0084 | 2010 | 2012
2 biologický rybník
|  |  | plocha (ha) |  | kap. EO
3 kanalizační síť
|  |  |  | DN(mm) | délka(km)
K.S |  | KS Rašovice |  | < 100 | 3.88 |  |  | 2018
K.S |  | KS Rašovice |  | 101 - 300 | 0.55 |  |  | 2018
K.S |  | KS Rašovice |  | 301 - 500 | 0.13 |  |  | 2018
K.N |  | Dostavba KS Rašovice |  | < 100 | 0.07 | [5 empty] | 0.33338 | 2029/2030
4 výtlačné řady
|  |  |  | DN(mm) | délka(km)
V.S |  | Výtlak Rašovice |  | < 100 | 0.166 |  | 2010 | 2012
5 čerpací stanice
|  |  |  | Qkap(l/s) | h(m)
S.S |  | ČS 1 |  | 0 | 0 |  | 2010 | 2012
6 kanalizační přípojky
|  |  |  | počet | délka(km)
S.S |  | přípojky Rašovice |  | 201 | 1.1 |  |  | 2018
S.N |  | přípojky Rašovice |  | 10 | 0.08 | [5 empty] | 0.27676 | 2029/2030
7 jímky
|  |  | typ |  | počet ks
|  | SOUČET |  |  |  | 9.0084 |  |  | 0 |  | 0.61014