## tab.VI
Plán rozvoje pro kraj : Jihomoravský
Tab. VI - KANALIZACE - ZÁKLADNÍ ÚDAJE
CZ0646.6215.0358.01 - Bošovice
(provozní skupina)
| jednotky | 2017 | 2020 | 2025 | 2030 | 2035 | 2040 | 2045 | 2050
Celkový počet obyvatel | os. | 1383 | 1375 | 1373 | 1368 | 1360 | 1349 | 1338 | 1327
Odkanalizování
Počet obyv. napoj na kanalizaci | os. | 1228 | 1243 | 1277 | 1308 | 1301 | 1290 | 1280 | 1269
Počet obyv. napoj na kanalizaci | % | 88.7925 | 90.4 | 93.008 | 95.614 | 95.6618 | 95.6264 | 95.6652 | 95.6292
Přírůstek | os |  | 15 | 34 | 31 | -7 | -11 | -10 | -11
Čištění odpadních vod
Počet obyv. napoj ČOV | os. | 1228 | 1243 | 1277 | 1308 | 1301 | 1290 | 1280 | 1269
Počet obyv. napoj ČOV | % | 88.7925 | 90.4 | 93.008 | 95.614 | 95.6618 | 95.6264 | 95.6652 | 95.6292
Počet obyv. se svozem na ČOV | os. | 155 | 132 | 96 | 60 | 59 | 59 | 58 | 58
Počet obyv. se svozem na ČOV | % | 11.2075 | 9.6 | 6.992 | 4.386 | 4.3382 | 4.3736 | 4.3348 | 4.3708
Celková produkce odp. vod | mil. m3/rok | 0.060647 | 0.060456 | 0.060644 | 0.060693 | 0.060331 | 0.059822 | 0.059321 | 0.058812
Odpad. vody čištěné na ČOV | mil. m3/rok | 0.055814 | 0.05634 | 0.057651 | 0.058822 | 0.058491 | 0.057982 | 0.057512 | 0.057003
Odpad. vody čištěné na ČOV | % | 92.0303 | 93.1915 | 95.0637 | 96.9173 | 96.9505 | 96.9245 | 96.9511 | 96.9247
Přírustek odp. vody čištěné na ČOV | mil. m3/rok |  | 0.00052628 | 0.0013107 | 0.0011718 | -0.00033125 | -0.00050907 | -0.00047009 | -0.00050907
Přírustek odp. vody čištěné na ČOV | % |  | 0.93412 | 2.2735 | 1.9922 | -0.56633 | -0.87797 | -0.81737 | -0.89305
Odpad. vody čištěné v septicích | mil. m3/rok | 0 | 0 | 0 | 0 | 0 | 0 | 0 | 0
Odpad. vody čištěné v septicích | % | 0 | 0 | 0 | 0 | 0 | 0 | 0 | 0
Odpad. vody nečištěné | tis. m3/rok | 4.8334 | 4.1161 | 2.9936 | 1.871 | 1.8398 | 1.8398 | 1.8086 | 1.8086
Odpad. vody nečištěné | % | 7.9697 | 6.8085 | 4.9363 | 3.0827 | 3.0495 | 3.0755 | 3.0489 | 3.0753
Počet ČOV | ks | bar: 2017 to 2050
Celková kapacita ČOV | m3/d | 204.1 | 204.1 | 204.1 | 204.1 | 204.1 | 204.1 | 204.1 | 204.1
Přírůstek | m3/d |  | 0 | 0 | 0 | 0 | 0 | 0 | 0
Přebytek kapacity | m3/d | 204.1 | 204.1 | 204.1 | 204.1 | 204.1 | 204.1 | 204.1 | 204.1
Nedostatek kapacity | m3/d
Celková délka nové kanalizace | km | 0 | 0 | 0 | 0 | 0 | 0 | 0 | 0
Přírůstek | km |  | 0 | 0 | 0 | 0 | 0 | 0 | 0
Přírůstek | % |  | 0 | 0 | 0 | 0 | 0 | 0 | 0
Celková délka rek. kanalizace | km | 0 | 0 | 0 | 0 | 0 | 0 | 0 | 0
Přírůstek | km |  | 0 | 0 | 0 | 0 | 0 | 0 | 0
Přírůstek | % |  | 0 | 0 | 0 | 0 | 0 | 0 | 0
Produkce zněčištění
BSK5 | t/rok | 29.7515 | 29.8917 | 30.3684 | 30.7717 | 30.5907 | 30.3216 | 30.0672 | 29.7982
NL | t/rok | 27.2722 | 27.4007 | 27.8377 | 28.2074 | 28.0414 | 27.7948 | 27.5616 | 27.315
CHSK | t/rok | 55.1334 | 55.3869 | 56.26 | 56.9973 | 56.662 | 56.1641 | 55.693 | 55.1952
Odstranění znečištění
BSK5 | t/rok | 27.3921 | 27.6886 | 28.3993 | 29.0396 | 28.8731 | 28.6153 | 28.3786 | 28.1208
NL | t/rok | 24.8397 | 25.1089 | 25.754 | 26.3353 | 26.1843 | 25.9505 | 25.7357 | 25.5019
CHSK | t/rok | 48.8729 | 49.3948 | 50.6514 | 51.7826 | 51.4855 | 51.0259 | 50.6034 | 50.1437
Celkové investiční náklady ročně | mil. Kč | 0 | 0 | 0 | 0 | 0 | 0 | 0 | 0
Celkové investiční náklady součtově | mil. Kč | 0 | 0 | 0 | 0 | 0 | 0 | 0 | 0

## tab.IX
Kraj : Jihomoravský |  |  |  |  | Provozní skupina : |  | CZ0646.6215.0358.01 - Bošovice
Tab. IX - KANALIZACE - REKAPITULACE VSTUPNÍCH ÚDAJŮ
CZ0646.6215.0358.01 - Bošovice
(číslo a název obce)
| jedn. | 2017 | 2020 | 2025 | 2030 | 2035 | 2040 | 2045 | 2050
Počet trvale bydl.obyvatel | os. | 1218 | 1210 | 1208 | 1203 | 1195 | 1184 | 1173 | 1162
Počet osob s ČOP | os. | 165 | 165 | 165 | 165 | 165 | 165 | 165 | 165
ODKANALIZOVÁNÍ OBCE
Rozsah odkanalizování | - | 2017: celá obec
Typ kanalizace | - | 2017: splašková kanalizace
Počet obyv.napoj.na kanal.
- trvale bydlící | os. | 1063 | 1078 | 1112 | 1143 | 1136 | 1125 | 1115 | 1104
- počet osob s ČOP | os. | 165 | 165 | 165 | 165 | 165 | 165 | 165 | 165
Počet obyv.nenapoj.na kanal.
- trvale bydlící | os. | 155 | 132 | 96 | 60 | 59 | 59 | 58 | 58
- počet osob s ČOP | os. | 0 | 0 | 0 | 0 | 0 | 0 | 0 | 0
LIKVIDACE ODPADNÍCH VOD
Počet obyv.napoj.na ČOV
- trvale bydlící | os. | 1063 | 1078 | 1112 | 1143 | 1136 | 1125 | 1115 | 1104
- počet osob s ČOP | os. | 165 | 165 | 165 | 165 | 165 | 165 | 165 | 165
Počet obyv.napoj.na septiky
- trvale bydlící | os. | 0 | 0 | 0 | 0 | 0 | 0 | 0 | 0
- počet osob s ČOP | os. | 0 | 0 | 0 | 0 | 0 | 0 | 0 | 0
Počet obyv.s odvoz OV
- trvale bydlící | os. | 155 | 132 | 96 | 60 | 59 | 59 | 58 | 58
- počet osob s ČOP | os. | 0 | 0 | 0 | 0 | 0 | 0 | 0 | 0
Průmysl,zemědelství,vybavenost | - | 2017: vybavenost
Způsob likvidace | - | obecní ČOV | obecní ČOV | obecní ČOV | obecní ČOV | obecní ČOV | obecní ČOV | obecní ČOV | obecní ČOV
Množství odp.vod | m3/d | 27.66 | 27.5 | 27.46 | 27.36 | 27.2 | 26.98 | 26.76 | 26.54
BSK5 | kg/d | 9.681 | 9.625 | 9.611 | 9.576 | 9.52 | 9.443 | 9.366 | 9.289
NL | kg/d | 8.8743 | 8.8229 | 8.8101 | 8.778 | 8.7267 | 8.6561 | 8.5855 | 8.5149
CHSK | kg/d | 19.362 | 19.25 | 19.222 | 19.152 | 19.04 | 18.886 | 18.732 | 18.578
N-celk | kg/d | 1.7749 | 1.7646 | 1.762 | 1.7556 | 1.7453 | 1.7312 | 1.7171 | 1.703
N-NH4 | kg/d | 0.83902 | 0.83417 | 0.83295 | 0.82992 | 0.82507 | 0.81839 | 0.81172 | 0.80505
N-NO3 | kg/d | 0.16135 | 0.16042 | 0.16018 | 0.1596 | 0.15867 | 0.15738 | 0.1561 | 0.15482
P-celk | kg/d | 0.40338 | 0.40104 | 0.40046 | 0.399 | 0.39667 | 0.39346 | 0.39025 | 0.38704
Počet ČOV | ks | bar: 2017 to 2050
Kapacita ČOV | m3/d | 204.1 | 204.1 | 204.1 | 204.1 | 204.1 | 204.1 | 204.1 | 204.1
Počet čerpacích stanic | ks | 0 | 0 | 0 | 0 | 0 | 0 | 0 | 0
Délka kanal.sítě | km | 7.486 | 7.486 | 7.486 | 7.486 | 7.486 | 7.486 | 7.486 | 7.486
Počet kanal.přípojek | ks | 383 | 383 | 383 | 383 | 383 | 383 | 383 | 383
Jímky a septiky | ks | 0 | 0 | 0 | 0 | 0 | 0 | 0 | 0
Mikročistírny | ks | 0 | 0 | 0 | 0 | 0 | 0 | 0 | 0
Vysvětlivka : Počet osob s ČOP = Počet osob s časově omezeným pobytem
|  | 127.581 | 128.2261 | 128.3873 | 128.5486 | 128.7099 | 128.8711 | 129.0324 | 129.1937

## tab.X
Kraj : Jihomoravský | [5 empty] | Provozní skupina: CZ0646.6215.0358.01 - Bošovice
Tab. X - KANALIZACE - BILANCE ODPADNÍCH VOD A ZNEČIŠTĚNÍ
CZ0646.6215.0358.01 - Bošovice
(číslo a název obce)
| jedn. | 2017 | 2020 | 2025 | 2030 | 2035 | 2040 | 2045 | 2050
CELKOVÁ PRODUKCE
odpadních vod | m3/d | 166.1559 | 165.6329 | 166.1482 | 166.2831 | 165.2901 | 163.8954 | 162.5221 | 161.1274
BSK5 | kg/d | 81.511 | 81.895 | 83.201 | 84.306 | 83.81 | 83.073 | 82.376 | 81.639
NL | kg/d | 74.7184 | 75.0704 | 76.2676 | 77.2805 | 76.8258 | 76.1503 | 75.5113 | 74.8358
CHSK | kg/d | 151.0503 | 151.745 | 154.137 | 156.157 | 155.2383 | 153.8743 | 152.5837 | 151.2197
Počet EO | os. | 1358.5167 | 1364.9167 | 1386.6833 | 1405.1 | 1396.8333 | 1384.55 | 1372.9333 | 1360.65
odp.vod likv. na ČOV | m3/d | 152.9139 | 154.3557 | 157.9466 | 161.1571 | 160.2496 | 158.8549 | 157.567 | 156.1723
odp.vod likv. v septicích | m3/d | 0 | 0 | 0 | 0 | 0 | 0 | 0 | 0
odp.vod likv. jiným způsobem | m3/d | 13.2421 | 11.2771 | 8.2015 | 5.126 | 5.0405 | 5.0405 | 4.9551 | 4.9551
PŘÍSUN ODP. VOD Z JINÝCH LOKALIT
množství odpadních vod | m3/d | 0 | 0 | 0 | 0 | 0 | 0 | 0 | 0
BSK5 | kg/d | 0 | 0 | 0 | 0 | 0 | 0 | 0 | 0
NL | kg/d | 0 | 0 | 0 | 0 | 0 | 0 | 0 | 0
CHSK | kg/d | 0 | 0 | 0 | 0 | 0 | 0 | 0 | 0
ODVEDENÍ ODP. VOD NA JINÉ LOKALITY
množství odpadních vod | m3/d | 0 | 0 | 0 | 0 | 0 | 0 | 0 | 0
BSK5 | kg/d | 0 | 0 | 0 | 0 | 0 | 0 | 0 | 0
NL | kg/d | 0 | 0 | 0 | 0 | 0 | 0 | 0 | 0
CHSK | kg/d | 0 | 0 | 0 | 0 | 0 | 0 | 0 | 0
PŘÍTOK NA ČOV
množství odpadních vod | m3/d | 152.9139 | 154.3557 | 157.9466 | 161.1571 | 160.2496 | 158.8549 | 157.567 | 156.1723
BSK5 | kg/d | 78.411 | 79.255 | 81.281 | 83.106 | 82.63 | 81.893 | 81.216 | 80.479
NL | kg/d | 71.8768 | 72.6504 | 74.5076 | 76.1805 | 75.7442 | 75.0686 | 74.448 | 73.7724
CHSK | kg/d | 145.367 | 146.905 | 150.617 | 153.957 | 153.075 | 151.711 | 150.457 | 149.093
Počet EO | os | 1306.85 | 1320.9167 | 1354.6833 | 1385.1 | 1377.1667 | 1364.8833 | 1353.6 | 1341.3167
Typ ČOV | - | 11 | 11 | 11 | 11 | 11 | 11 | 11 | 11
Dočištění - snížení BSK5 | - | bar: 2017 to 2050
Denitrifikace | - | ano | ano | ano | ano | ano | ano | ano | ano
Odstraňování fosforu | - | bar: 2017 to 2050
množství odpadních vod | m3/d | 152.9139 | 154.3557 | 157.9466 | 161.1571 | 160.2496 | 158.8549 | 157.567 | 156.1723
ODSTRANĚNÉ ZNEČIŠTĚNÍ
BSK5 | kg/d | 75.0469 | 75.8592 | 77.8062 | 79.5605 | 79.1045 | 78.3982 | 77.7495 | 77.0432
NL | kg/d | 68.0539 | 68.7915 | 70.5589 | 72.1516 | 71.7379 | 71.0972 | 70.5088 | 69.8681
CHSK | kg/d | 133.8985 | 135.3283 | 138.771 | 141.8702 | 141.0563 | 139.7969 | 138.6395 | 137.3801
ZBYTKOVÉ ZNEČIŠTĚNÍ
BSK5 | kg/d | 3.3641 | 3.3958 | 3.4748 | 3.5455 | 3.5255 | 3.4948 | 3.4665 | 3.4358
NL | kg/d | 3.8228 | 3.8589 | 3.9487 | 4.0289 | 4.0062 | 3.9714 | 3.9392 | 3.9043
CHSK | kg/d | 11.4685 | 11.5767 | 11.846 | 12.0868 | 12.0187 | 11.9141 | 11.8175 | 11.7129
Produkce kalů | m3/r | 913.0706 | 922.9533 | 946.6418 | 967.9866 | 962.4382 | 953.8447 | 945.9526 | 937.359
Způsob likvidace kalů | - | 2 | 2 | 2 | 2 | 2 | 2 | 2 | 2
Množství kalu po odvodnění | m3/r | 219.1369 | 221.5088 | 227.194 | 232.3168 | 230.9852 | 228.9227 | 227.0286 | 224.9662
Typ čistírny odpadních vod: |  | 2030: Způsoby likvidace kalů:
0 - neurčeno |  | 2017: 10 - aktivační s nitrifikací; 2030: 0 - neurčeno
1 - septik |  | 2017: 11 - aktivační s denitrif. a nitrif.; 2030: 1 - přímá aplikace na zemědělské a lesní půdě
2 - septik s dočištěním |  | 2017: 12 - čist. s biologickými filtry; 2030: 2 - kompostování
3 - domovní mikročistírna - disky |  | 2017: 13 - aktivační čistírna a rybník; 2030: 3 - skládkování
4 - domovní mikročistírna - filtry |  | 2017: 14 - aktiv. č. s nitrif. a rybník; 2030: 4 - spalování
5 - kořenová čistírna |  | 2017: 15 - aktiv. č. s nitr. a mikrosíty; 2030: 5 - rekultivace
6 - stabilizační nádrž |  | 2017: 16 - aktivač. č. a rycholfiltrace; 2030: 6 - převoz do jiné ČOV ke zpracování
7 - čistírna s biokontaktory |  | 2017: 17 - č. s nitrif. a srážením P; 2030: 101 - přímá aplikace na zemědělské a lesní půdě + kompostování
8 - malá aktiv. čistírna s nitrifikací |  | 2017: 18 - č. s denitrif. + nitr. + sráž. P; 2030: 102 - přímá aplikace na zemědělské a lesní půdě + skládkování
9 - aktivační čistírna |  | 2017: 19 - č. s denit., nitr., sráž. P, filtr.; 2030: 103 - kompostování + spalování
104 - skládkování + převoz do jiné ČOV
105 - přímá aplikace na zem. a les. půdě + kompostování + převoz do jiné ČOV
106 - kompostování + skládkování + rekultivace

## tab.XII
Plán rozvoje pro kraj : Jihomoravský |  |  |  | Provozní skupina : |  | CZ0646.6215.0358.01-Bošovice
Tab. XII - TECHNICKÉ A FINANČNÍ ÚDAJE KANALIZACÍ
CZ0646.6215.0358.01-Bošovice
(číslo a název obce)
ID | K | H l a v n í o b j e k t y |  |  |  | stávající objekty |  |  | rekonstrukce |  | nové stavby
|  | 1 čistírny odpadních vod |  |  |  | DHM | rok uved. | posl. rekon. | DHM | rok zaháj. | DHM | rok zaháj.
|  | název | typ ČOV |  | kap. m3/d | mil. Kč | do provozu | /rok zrušení | mil.Kč | /ukončení | mil. Kč | /ukončení
C.S |  | ČOV Bošovice | aktivační čistírna s denitrifikací a nitrifikací |  | 204.1 | 11.076 | 2010 | 2012
2 biologický rybník
|  |  | plocha (ha) |  | kap. EO
3 kanalizační síť
|  |  |  | DN(mm) | délka(km)
K.S |  | KS Bošovice |  | < 100 | 7.486 |  | 2010 | 2011
4 výtlačné řady
|  |  |  | DN(mm) | délka(km)
5 čerpací stanice
|  |  |  | Qkap(l/s) | h(m)
6 kanalizační přípojky
|  |  |  | počet | délka(km)
S.S |  | přípojky Bošovice |  | 383 | 2.3 |  | 2010 | 2011
7 jímky
|  |  | typ |  | počet ks
|  | SOUČET |  |  |  | 11.076 |  |  | 0 |  | 0