## tab.VI
Plán rozvoje pro kraj : Jihomoravský
Tab. VI - KANALIZACE - ZÁKLADNÍ ÚDAJE
CZ0646.6215.0359.01 - Heršpice
(provozní skupina)
| jednotky | 2017 | 2020 | 2025 | 2030 | 2035 | 2040 | 2045 | 2050
Celkový počet obyvatel | os. | 890 | 884 | 884 | 880 | 874 | 867 | 860 | 852
Odkanalizování
Počet obyv. napoj na kanalizaci | os. | 725 | 747 | 791 | 830 | 793 | 817 | 810 | 802
Počet obyv. napoj na kanalizaci | % | 81.4607 | 84.5023 | 89.4796 | 94.3182 | 90.7323 | 94.233 | 94.186 | 94.1315
Přírůstek | os |  | 22 | 44 | 39 | -37 | 24 | -7 | -8
Čištění odpadních vod
Počet obyv. napoj ČOV | os. | 725 | 747 | 791 | 830 | 793 | 817 | 810 | 802
Počet obyv. napoj ČOV | % | 81.4607 | 84.5023 | 89.4796 | 94.3182 | 90.7323 | 94.233 | 94.186 | 94.1315
Počet obyv. se svozem na ČOV | os. | 165 | 137 | 93 | 50 | 81 | 50 | 50 | 50
Počet obyv. se svozem na ČOV | % | 18.5393 | 15.4977 | 10.5204 | 5.6818 | 9.2677 | 5.767 | 5.814 | 5.8685
Celková produkce odp. vod | mil. m3/rok | 0.0365 | 0.036441 | 0.036762 | 0.036901 | 0.036412 | 0.036332 | 0.036025 | 0.035675
Odpad. vody čištěné na ČOV | mil. m3/rok | 0.032777 | 0.033536 | 0.035142 | 0.036536 | 0.035142 | 0.035967 | 0.03566 | 0.03531
Odpad. vody čištěné na ČOV | % | 89.7999 | 92.0272 | 95.5917 | 99.0109 | 96.5116 | 98.9954 | 98.9868 | 98.9769
Přírustek odp. vody čištěné na ČOV | mil. m3/rok |  | 0.0007592 | 0.001606 | 0.0013943 | -0.0013943 | 0.0008249 | -0.0003066 | -0.0003504
Přírustek odp. vody čištěné na ČOV | % |  | 2.2638 | 4.5701 | 3.8162 | -3.9676 | 2.2935 | -0.85978 | -0.99236
Odpad. vody čištěné v septicích | mil. m3/rok | 0 | 0 | 0 | 0 | 0 | 0 | 0 | 0
Odpad. vody čištěné v septicích | % | 0 | 0 | 0 | 0 | 0 | 0 | 0 | 0
Odpad. vody nečištěné | tis. m3/rok | 3.723 | 2.9054 | 1.6206 | 0.365 | 1.2702 | 0.365 | 0.365 | 0.365
Odpad. vody nečištěné | % | 10.2001 | 7.9728 | 4.4083 | 0.98913 | 3.4884 | 1.0046 | 1.0132 | 1.0231
Počet ČOV | ks | 0 | 0 | 0 | 0 | 0 | 0 | 0 | 0
Celková kapacita ČOV | m3/d | 0 | 0 | 0 | 0 | 0 | 0 | 0 | 0
Přírůstek | m3/d |  | 0 | 0 | 0 | 0 | 0 | 0 | 0
Přebytek kapacity | m3/d
Nedostatek kapacity | m3/d | 0 | 0 | 0 | 0 | 0 | 0 | 0 | 0
Celková délka nové kanalizace | km | 0 | 0 | 0 | 0.28 | 0.28 | 0.28 | 0.28 | 0.28
Přírůstek | km |  | 0 | 0 | 0.28 | 0 | 0 | 0 | 0
Přírůstek | % |  | 0 | 0 | 3.3034 | 0 | 0 | 0 | 0
Celková délka rek. kanalizace | km | 0 | 0 | 0 | 0 | 0 | 0 | 0 | 0
Přírůstek | km |  | 0 | 0 | 0 | 0 | 0 | 0 | 0
Přírůstek | % |  | 0 | 0 | 0 | 0 | 0 | 0 | 0
Produkce zněčištění
BSK5 | t/rok | 21.3744 | 21.6211 | 22.2635 | 22.7833 | 22.1686 | 22.4322 | 22.2431 | 22.027
NL | t/rok | 19.5932 | 19.8194 | 20.4082 | 20.8847 | 20.3213 | 20.5628 | 20.3895 | 20.1914
CHSK | t/rok | 39.9444 | 40.3916 | 41.5694 | 42.5189 | 41.3869 | 41.864 | 41.5115 | 41.1085
Odstranění znečištění
BSK5 | t/rok | 19.6712 | 20.1086 | 21.0433 | 21.8519 | 21.036 | 21.511 | 21.3275 | 21.1177
NL | t/rok | 17.9172 | 18.3155 | 19.1667 | 19.903 | 19.16 | 19.5926 | 19.4254 | 19.2343
CHSK | t/rok | 35.6091 | 36.3779 | 38.0321 | 39.4594 | 38.0102 | 38.8445 | 38.5134 | 38.1349
Celkové investiční náklady ročně | mil. Kč | 0 | 0 | 0 | 1.8317 | 0 | 0 | 0 | 0
Celkové investiční náklady součtově | mil. Kč | 0 | 0 | 0 | 1.8317 | 1.8317 | 1.8317 | 1.8317 | 1.8317

## tab.IX
Kraj : Jihomoravský |  |  |  |  | Provozní skupina : |  | CZ0646.6215.0359.01 - Heršpice
Tab. IX - KANALIZACE - REKAPITULACE VSTUPNÍCH ÚDAJŮ
CZ0646.6215.0359.01 - Heršpice
(číslo a název obce)
| jedn. | 2017 | 2020 | 2025 | 2030 | 2035 | 2040 | 2045 | 2050
Počet trvale bydl.obyvatel | os. | 825 | 819 | 819 | 815 | 809 | 802 | 795 | 787
Počet osob s ČOP | os. | 65 | 65 | 65 | 65 | 65 | 65 | 65 | 65
ODKANALIZOVÁNÍ OBCE
Rozsah odkanalizování | - | 2017: celá obec
Typ kanalizace | - | 2017: jednotná kanalizace
Počet obyv.napoj.na kanal.
- trvale bydlící | os. | 710 | 732 | 776 | 815 | 778 | 802 | 795 | 787
- počet osob s ČOP | os. | 15 | 15 | 15 | 15 | 15 | 15 | 15 | 15
Počet obyv.nenapoj.na kanal.
- trvale bydlící | os. | 115 | 87 | 43 | 0 | 31 | 0 | 0 | 0
- počet osob s ČOP | os. | 50 | 50 | 50 | 50 | 50 | 50 | 50 | 50
LIKVIDACE ODPADNÍCH VOD
Počet obyv.napoj.na ČOV
- trvale bydlící | os. | 710 | 732 | 776 | 815 | 778 | 802 | 795 | 787
- počet osob s ČOP | os. | 15 | 15 | 15 | 15 | 15 | 15 | 15 | 15
Počet obyv.napoj.na septiky
- trvale bydlící | os. | 0 | 0 | 0 | 0 | 0 | 0 | 0 | 0
- počet osob s ČOP | os. | 0 | 0 | 0 | 0 | 0 | 0 | 0 | 0
Počet obyv.s odvoz OV
- trvale bydlící | os. | 115 | 87 | 43 | 0 | 31 | 0 | 0 | 0
- počet osob s ČOP | os. | 50 | 50 | 50 | 50 | 50 | 50 | 50 | 50
Průmysl,zemědelství,vybavenost | - | 2017: zemědělství, vybavenost
Způsob likvidace | - | obecní ČOV | obecní ČOV | obecní ČOV | obecní ČOV | obecní ČOV | obecní ČOV | obecní ČOV | obecní ČOV
Množství odp.vod | m3/d | 17.8 | 17.68 | 17.68 | 17.6 | 17.48 | 17.34 | 17.2 | 17.04
BSK5 | kg/d | 12.46 | 12.376 | 12.376 | 12.32 | 12.236 | 12.138 | 12.04 | 11.928
NL | kg/d | 11.4217 | 11.3447 | 11.3447 | 11.2933 | 11.2163 | 11.1265 | 11.0367 | 10.934
CHSK | kg/d | 24.92 | 24.752 | 24.752 | 24.64 | 24.472 | 24.276 | 24.08 | 23.856
N-celk | kg/d | 2.2843 | 2.2689 | 2.2689 | 2.2587 | 2.2433 | 2.2253 | 2.2073 | 2.1868
N-NH4 | kg/d | 1.0799 | 1.0726 | 1.0726 | 1.0677 | 1.0605 | 1.052 | 1.0435 | 1.0338
N-NO3 | kg/d | 0.20767 | 0.20627 | 0.20627 | 0.20533 | 0.20393 | 0.2023 | 0.20067 | 0.1988
P-celk | kg/d | 0.51917 | 0.51567 | 0.51567 | 0.51333 | 0.50983 | 0.50575 | 0.50167 | 0.497
Počet ČOV | ks | 0 | 0 | 0 | 0 | 0 | 0 | 0 | 0
Kapacita ČOV | m3/d | 0 | 0 | 0 | 0 | 0 | 0 | 0 | 0
Počet čerpacích stanic | ks | bar: 2017 to 2050
Délka kanal.sítě | km | 8.196 | 8.196 | 8.196 | 8.476 | 8.476 | 8.476 | 8.476 | 8.476
Počet kanal.přípojek | ks | 409 | 409 | 409 | 427 | 427 | 427 | 427 | 427
Jímky a septiky | ks | 32 | 32 | 32 | 32 | 20 | 20 | 20 | 20
Mikročistírny | ks | 0 | 0 | 0 | 0 | 0 | 0 | 0 | 0
Vysvětlivka : Počet osob s ČOP = Počet osob s časově omezeným pobytem
|  | 127.581 | 128.2261 | 128.3873 | 128.5486 | 128.7099 | 128.8711 | 129.0324 | 129.1937

## tab.X
Kraj : Jihomoravský | [5 empty] | Provozní skupina: CZ0646.6215.0359.01 - Heršpice
Tab. X - KANALIZACE - BILANCE ODPADNÍCH VOD A ZNEČIŠTĚNÍ
CZ0646.6215.0359.01 - Heršpice
(číslo a název obce)
| jedn. | 2017 | 2020 | 2025 | 2030 | 2035 | 2040 | 2045 | 2050
CELKOVÁ PRODUKCE
odpadních vod | m3/d | 99.999 | 99.839 | 100.719 | 101.099 | 99.759 | 99.539 | 98.699 | 97.739
BSK5 | kg/d | 58.56 | 59.236 | 60.996 | 62.42 | 60.736 | 61.458 | 60.94 | 60.348
NL | kg/d | 53.68 | 54.2997 | 55.913 | 57.2183 | 55.6747 | 56.3365 | 55.8617 | 55.319
CHSK | kg/d | 109.4367 | 110.662 | 113.8887 | 116.49 | 113.3887 | 114.696 | 113.73 | 112.626
Počet EO | os. | 976 | 987.2667 | 1016.6 | 1040.3333 | 1012.2667 | 1024.3 | 1015.6667 | 1005.8
odp.vod likv. na ČOV | m3/d | 89.799 | 91.879 | 96.279 | 100.099 | 96.279 | 98.539 | 97.699 | 96.739
odp.vod likv. v septicích | m3/d | 0 | 0 | 0 | 0 | 0 | 0 | 0 | 0
odp.vod likv. jiným způsobem | m3/d | 10.2 | 7.96 | 4.44 | 1 | 3.48 | 1 | 1 | 1
PŘÍSUN ODP. VOD Z JINÝCH LOKALIT
množství odpadních vod | m3/d | 0 | 0 | 0 | 0 | 0 | 0 | 0 | 0
BSK5 | kg/d | 0 | 0 | 0 | 0 | 0 | 0 | 0 | 0
NL | kg/d | 0 | 0 | 0 | 0 | 0 | 0 | 0 | 0
CHSK | kg/d | 0 | 0 | 0 | 0 | 0 | 0 | 0 | 0
ODVEDENÍ ODP. VOD NA JINÉ LOKALITY
množství odpadních vod | m3/d | 89.799 | 91.879 | 96.279 | 100.099 | 96.279 | 98.539 | 97.699 | 96.739
BSK5 | kg/d | 55.51 | 56.746 | 59.386 | 61.67 | 59.366 | 60.708 | 60.19 | 59.598
NL | kg/d | 50.8842 | 52.0172 | 54.4372 | 56.5308 | 54.4188 | 55.649 | 55.1742 | 54.6315
CHSK | kg/d | 103.845 | 106.097 | 110.937 | 115.115 | 110.877 | 113.321 | 112.355 | 111.251
PŘÍTOK NA ČOV
množství odpadních vod | m3/d
BSK5 | kg/d
NL | kg/d
CHSK | kg/d
Počet EO | os
Typ ČOV | -
Dočištění - snížení BSK5 | -
Denitrifikace | -
Odstraňování fosforu | -
množství odpadních vod | m3/d
ODSTRANĚNÉ ZNEČIŠTĚNÍ
BSK5 | kg/d | 53.8936 | 55.0922 | 57.653 | 59.8682 | 57.633 | 58.9343 | 58.4314 | 57.8567
NL | kg/d | 49.0882 | 50.1796 | 52.5116 | 54.5289 | 52.4933 | 53.6782 | 53.2202 | 52.6967
CHSK | kg/d | 97.5591 | 99.6655 | 104.1975 | 108.1081 | 104.1375 | 106.4233 | 105.5161 | 104.4793
ZBYTKOVÉ ZNEČIŠTĚNÍ
BSK5 | kg/d | 1.6164 | 1.6538 | 1.733 | 1.8018 | 1.733 | 1.7737 | 1.7586 | 1.7413
NL | kg/d | 1.796 | 1.8376 | 1.9256 | 2.002 | 1.9256 | 1.9708 | 1.954 | 1.9348
CHSK | kg/d | 6.2859 | 6.4315 | 6.7395 | 7.0069 | 6.7395 | 6.8977 | 6.8389 | 6.7717
Produkce kalů | m3/r | 655.7057 | 670.2882 | 701.4446 | 728.3967 | 701.2012 | 717.034 | 710.9156 | 703.9232
Způsob likvidace kalů | -
Množství kalu po odvodnění | m3/r | 157.3694 | 160.8692 | 168.3467 | 174.8152 | 168.2883 | 172.0882 | 170.6197 | 168.9416
Typ čistírny odpadních vod: |  | 2030: Způsoby likvidace kalů:
0 - neurčeno |  | 2017: 10 - aktivační s nitrifikací; 2030: 0 - neurčeno
1 - septik |  | 2017: 11 - aktivační s denitrif. a nitrif.; 2030: 1 - přímá aplikace na zemědělské a lesní půdě
2 - septik s dočištěním |  | 2017: 12 - čist. s biologickými filtry; 2030: 2 - kompostování
3 - domovní mikročistírna - disky |  | 2017: 13 - aktivační čistírna a rybník; 2030: 3 - skládkování
4 - domovní mikročistírna - filtry |  | 2017: 14 - aktiv. č. s nitrif. a rybník; 2030: 4 - spalování
5 - kořenová čistírna |  | 2017: 15 - aktiv. č. s nitr. a mikrosíty; 2030: 5 - rekultivace
6 - stabilizační nádrž |  | 2017: 16 - aktivač. č. a rycholfiltrace; 2030: 6 - převoz do jiné ČOV ke zpracování
7 - čistírna s biokontaktory |  | 2017: 17 - č. s nitrif. a srážením P; 2030: 101 - přímá aplikace na zemědělské a lesní půdě + kompostování
8 - malá aktiv. čistírna s nitrifikací |  | 2017: 18 - č. s denitrif. + nitr. + sráž. P; 2030: 102 - přímá aplikace na zemědělské a lesní půdě + skládkování
9 - aktivační čistírna |  | 2017: 19 - č. s denit., nitr., sráž. P, filtr.; 2030: 103 - kompostování + spalování
104 - skládkování + převoz do jiné ČOV
105 - přímá aplikace na zem. a les. půdě + kompostování + převoz do jiné ČOV
106 - kompostování + skládkování + rekultivace

## tab.XII
Plán rozvoje pro kraj : Jihomoravský |  |  |  | Provozní skupina : |  | CZ0646.6215.0359.01-Heršpice
Tab. XII - TECHNICKÉ A FINANČNÍ ÚDAJE KANALIZACÍ
CZ0646.6215.0359.01-Heršpice
(číslo a název obce)
ID | K | H l a v n í o b j e k t y |  |  |  | stávající objekty |  |  | rekonstrukce |  | nové stavby
|  | 1 čistírny odpadních vod |  |  |  | DHM | rok uved. | posl. rekon. | DHM | rok zaháj. | DHM | rok zaháj.
|  | název | typ ČOV |  | kap. m3/d | mil. Kč | do provozu | /rok zrušení | mil.Kč | /ukončení | mil. Kč | /ukončení
2 biologický rybník
|  |  | plocha (ha) |  | kap. EO
3 kanalizační síť
|  |  |  | DN(mm) | délka(km)
K.S |  | KS Heršpice |  | < 100 | 3.306 |  |  | 2015
K.S |  | KS Heršpice |  | 101 - 300 | 3.221 |  |  | 2015
K.S |  | KS Heršpice |  | 301 - 500 | 0.259 |  |  | 2015
K.N |  | Dostavba KS Heršpice |  | < 100 | 0.28 | [5 empty] | 1.3335 | 2029/2030
4 výtlačné řady
|  |  |  | DN(mm) | délka(km)
V.S |  | Výtlak Heršpice |  | < 100 | 1.41 |  | 2014 | 2015
5 čerpací stanice
|  |  |  | Qkap(l/s) | h(m)
S.S |  | ČS 1 |  | 12 | 0 |  | 2014 | 2015
6 kanalizační přípojky
|  |  |  | počet | délka(km)
S.S |  | přípojky Heršpice |  | 409 | 2.4 |  |  | 2015
S.N |  | přípojky Heršpice |  | 18 | 0.144 | [5 empty] | 0.49817 | 2029/2030
7 jímky
|  |  | typ |  | počet ks
J.S |  | Stávající |  |  | 10
J.S |  | Stávající |  |  | 10
|  | SOUČET |  |  |  | 0 |  |  | 0 |  | 1.8317