## tab.VI
Plán rozvoje pro kraj : Jihomoravský
Tab. VI - KANALIZACE - ZÁKLADNÍ ÚDAJE
CZ0646.6215.0360.01 - Hodějice
(provozní skupina)
| jednotky | 2017 | 2020 | 2025 | 2030 | 2035 | 2040 | 2045 | 2050
Celkový počet obyvatel | os. | 1064 | 1057 | 1056 | 1052 | 1045 | 1037 | 1028 | 1019
Odkanalizování
Počet obyv. napoj na kanalizaci | os. | 961 | 972 | 999 | 1022 | 996 | 1007 | 998 | 989
Počet obyv. napoj na kanalizaci | % | 90.3195 | 91.9584 | 94.6023 | 97.1483 | 95.311 | 97.107 | 97.0817 | 97.0559
Přírůstek | os |  | 11 | 27 | 23 | -26 | 11 | -9 | -9
Čištění odpadních vod
Počet obyv. napoj ČOV | os. | 961 | 972 | 999 | 1022 | 996 | 1007 | 998 | 989
Počet obyv. napoj ČOV | % | 90.3195 | 91.9584 | 94.6023 | 97.1483 | 95.311 | 97.107 | 97.0817 | 97.0559
Počet obyv. se svozem na ČOV | os. | 103 | 85 | 57 | 30 | 49 | 30 | 30 | 30
Počet obyv. se svozem na ČOV | % | 9.6805 | 8.0416 | 5.3977 | 2.8517 | 4.689 | 2.893 | 2.9183 | 2.9441
Celková produkce odp. vod | mil. m3/rok | 0.050661 | 0.050465 | 0.050654 | 0.050684 | 0.050173 | 0.049935 | 0.049486 | 0.049037
Odpad. vody čištěné na ČOV | mil. m3/rok | 0.047917 | 0.048334 | 0.049478 | 0.050428 | 0.049269 | 0.04968 | 0.049231 | 0.048781
Odpad. vody čištěné na ČOV | % | 94.5836 | 95.7784 | 97.6784 | 99.4956 | 98.1996 | 99.488 | 99.4834 | 99.4787
Přírustek odp. vody čištěné na ČOV | mil. m3/rok |  | 0.00041759 | 0.0011431 | 0.00095079 | -0.0011589 | 0.00041029 | -0.00044917 | -0.00044917
Přírustek odp. vody čištěné na ČOV | % |  | 0.86396 | 2.3104 | 1.8854 | -2.3522 | 0.82587 | -0.91239 | -0.92079
Odpad. vody čištěné v septicích | mil. m3/rok | 0 | 0 | 0 | 0 | 0 | 0 | 0 | 0
Odpad. vody čištěné v septicích | % | 0 | 0 | 0 | 0 | 0 | 0 | 0 | 0
Odpad. vody nečištěné | tis. m3/rok | 2.744 | 2.1304 | 1.176 | 0.25565 | 0.9033 | 0.25565 | 0.25565 | 0.25565
Odpad. vody nečištěné | % | 5.4164 | 4.2216 | 2.3216 | 0.5044 | 1.8004 | 0.51196 | 0.51661 | 0.52134
Počet ČOV | ks | bar: 2017 to 2050
Celková kapacita ČOV | m3/d | 657.8 | 657.8 | 657.8 | 657.8 | 657.8 | 657.8 | 657.8 | 657.8
Přírůstek | m3/d |  | 0 | 0 | 0 | 0 | 0 | 0 | 0
Přebytek kapacity | m3/d | 657.8 | 657.8 | 657.8 | 657.8 | 657.8 | 657.8 | 657.8 | 657.8
Nedostatek kapacity | m3/d
Celková délka nové kanalizace | km | 0 | 0 | 0 | 0.53 | 0.53 | 0.53 | 0.53 | 0.53
Přírůstek | km |  | 0 | 0 | 0.53 | 0 | 0 | 0 | 0
Přírůstek | % |  | 0 | 0 | 8.1564 | 0 | 0 | 0 | 0
Celková délka rek. kanalizace | km | 0 | 0 | 0 | 0 | 0 | 0 | 0 | 0
Přírůstek | km |  | 0 | 0 | 0 | 0 | 0 | 0 | 0
Přírůstek | % |  | 0 | 0 | 0 | 0 | 0 | 0 | 0
Produkce zněčištění
BSK5 | t/rok | 23.8484 | 23.94 | 24.3243 | 24.6207 | 24.1721 | 24.2539 | 24.0338 | 23.8137
NL | t/rok | 21.861 | 21.945 | 22.2973 | 22.569 | 22.1578 | 22.2327 | 22.031 | 21.8292
CHSK | t/rok | 44.1751 | 44.3401 | 45.0443 | 45.5859 | 44.7606 | 44.907 | 44.4997 | 44.0924
Odstranění znečištění
BSK5 | t/rok | 22.2887 | 22.5042 | 23.0724 | 23.5488 | 22.9823 | 23.1954 | 22.9834 | 22.7714
NL | t/rok | 20.2636 | 20.4597 | 20.9765 | 21.4099 | 20.8947 | 21.0886 | 20.8958 | 20.703
CHSK | t/rok | 39.5428 | 39.9195 | 40.9184 | 41.7548 | 40.7563 | 41.1283 | 40.7524 | 40.3765
Celkové investiční náklady ročně | mil. Kč | 0 | 0 | 0 | 2.6687 | 0 | 0 | 0 | 0
Celkové investiční náklady součtově | mil. Kč | 0 | 0 | 0 | 2.6687 | 2.6687 | 2.6687 | 2.6687 | 2.6687

## tab.IX
Kraj : Jihomoravský |  |  |  |  | Provozní skupina : |  | CZ0646.6215.0360.01 - Hodějice
Tab. IX - KANALIZACE - REKAPITULACE VSTUPNÍCH ÚDAJŮ
CZ0646.6215.0360.01 - Hodějice
(číslo a název obce)
| jedn. | 2017 | 2020 | 2025 | 2030 | 2035 | 2040 | 2045 | 2050
Počet trvale bydl.obyvatel | os. | 978 | 971 | 970 | 966 | 959 | 951 | 942 | 933
Počet osob s ČOP | os. | 86 | 86 | 86 | 86 | 86 | 86 | 86 | 86
ODKANALIZOVÁNÍ OBCE
Rozsah odkanalizování | - | 2017: celá obec
Typ kanalizace | - | 2017: splašková kanalizace
Počet obyv.napoj.na kanal.
- trvale bydlící | os. | 905 | 916 | 943 | 966 | 940 | 951 | 942 | 933
- počet osob s ČOP | os. | 56 | 56 | 56 | 56 | 56 | 56 | 56 | 56
Počet obyv.nenapoj.na kanal.
- trvale bydlící | os. | 73 | 55 | 27 | 0 | 19 | 0 | 0 | 0
- počet osob s ČOP | os. | 30 | 30 | 30 | 30 | 30 | 30 | 30 | 30
LIKVIDACE ODPADNÍCH VOD
Počet obyv.napoj.na ČOV
- trvale bydlící | os. | 905 | 916 | 943 | 966 | 940 | 951 | 942 | 933
- počet osob s ČOP | os. | 56 | 56 | 56 | 56 | 56 | 56 | 56 | 56
Počet obyv.napoj.na septiky
- trvale bydlící | os. | 0 | 0 | 0 | 0 | 0 | 0 | 0 | 0
- počet osob s ČOP | os. | 0 | 0 | 0 | 0 | 0 | 0 | 0 | 0
Počet obyv.s odvoz OV
- trvale bydlící | os. | 73 | 55 | 27 | 0 | 19 | 0 | 0 | 0
- počet osob s ČOP | os. | 30 | 30 | 30 | 30 | 30 | 30 | 30 | 30
Průmysl,zemědelství,vybavenost | - | 2017: vybavenost
Způsob likvidace | - | obecní ČOV | obecní ČOV | obecní ČOV | obecní ČOV | obecní ČOV | obecní ČOV | obecní ČOV | obecní ČOV
Množství odp.vod | m3/d | 21.28 | 21.14 | 21.12 | 21.04 | 20.9 | 20.74 | 20.56 | 20.38
BSK5 | kg/d | 7.448 | 7.399 | 7.392 | 7.364 | 7.315 | 7.259 | 7.196 | 7.133
NL | kg/d | 6.8273 | 6.7824 | 6.776 | 6.7503 | 6.7054 | 6.6541 | 6.5963 | 6.5386
CHSK | kg/d | 14.896 | 14.798 | 14.784 | 14.728 | 14.63 | 14.518 | 14.392 | 14.266
N-celk | kg/d | 1.3655 | 1.3565 | 1.3552 | 1.3501 | 1.3411 | 1.3308 | 1.3193 | 1.3077
N-NH4 | kg/d | 0.64549 | 0.64125 | 0.64064 | 0.63821 | 0.63397 | 0.62911 | 0.62365 | 0.61819
N-NO3 | kg/d | 0.12413 | 0.12332 | 0.1232 | 0.12273 | 0.12192 | 0.12098 | 0.11993 | 0.11888
P-celk | kg/d | 0.31033 | 0.30829 | 0.308 | 0.30683 | 0.30479 | 0.30246 | 0.29983 | 0.29721
Počet ČOV | ks | bar: 2017 to 2050
Kapacita ČOV | m3/d | 657.8 | 657.8 | 657.8 | 657.8 | 657.8 | 657.8 | 657.8 | 657.8
Počet čerpacích stanic | ks | 3 | 3 | 3 | 4 | 4 | 4 | 4 | 4
Délka kanal.sítě | km | 5.968 | 5.968 | 5.968 | 6.498 | 6.498 | 6.498 | 6.498 | 6.498
Počet kanal.přípojek | ks | 342 | 342 | 342 | 364 | 364 | 364 | 364 | 364
Jímky a septiky | ks | 40 | 40 | 40 | 40 | 4 | 4 | 4 | 4
Mikročistírny | ks | 0 | 0 | 0 | 0 | 0 | 0 | 0 | 0
Vysvětlivka : Počet osob s ČOP = Počet osob s časově omezeným pobytem
|  | 127.581 | 128.2261 | 128.3873 | 128.5486 | 128.7099 | 128.8711 | 129.0324 | 129.1937

## tab.X
Kraj : Jihomoravský | [5 empty] | Provozní skupina: CZ0646.6215.0360.01 - Hodějice
Tab. X - KANALIZACE - BILANCE ODPADNÍCH VOD A ZNEČIŠTĚNÍ
CZ0646.6215.0360.01 - Hodějice
(číslo a název obce)
| jedn. | 2017 | 2020 | 2025 | 2030 | 2035 | 2040 | 2045 | 2050
CELKOVÁ PRODUKCE
odpadních vod | m3/d | 138.7967 | 138.2598 | 138.7768 | 138.8602 | 137.4595 | 136.8092 | 135.5786 | 134.348
BSK5 | kg/d | 65.338 | 65.589 | 66.642 | 67.454 | 66.225 | 66.449 | 65.846 | 65.243
NL | kg/d | 59.8932 | 60.1233 | 61.0885 | 61.8328 | 60.7063 | 60.9116 | 60.3588 | 59.8061
CHSK | kg/d | 121.0277 | 121.4797 | 123.409 | 124.893 | 122.6317 | 123.033 | 121.917 | 120.801
Počet EO | os. | 1088.9667 | 1093.15 | 1110.7 | 1124.2333 | 1103.75 | 1107.4833 | 1097.4333 | 1087.3833
odp.vod likv. na ČOV | m3/d | 131.279 | 132.423 | 135.5549 | 138.1598 | 134.9847 | 136.1088 | 134.8782 | 133.6475
odp.vod likv. v septicích | m3/d | 0 | 0 | 0 | 0 | 0 | 0 | 0 | 0
odp.vod likv. jiným způsobem | m3/d | 7.5177 | 5.8368 | 3.2219 | 0.70041 | 2.4748 | 0.70041 | 0.70041 | 0.70041
PŘÍSUN ODP. VOD Z JINÝCH LOKALIT
množství odpadních vod | m3/d | 388.8545 | 389.0478 | 393.4198 | 395.8718 | 390.0651 | 389.957 | 386.509 | 382.8077
BSK5 | kg/d | 232.662 | 232.774 | 235.4 | 236.87 | 233.382 | 233.318 | 231.246 | 229.026
NL | kg/d | 213.2735 | 213.3762 | 215.7833 | 217.1308 | 213.9335 | 213.8748 | 211.9755 | 209.9405
CHSK | kg/d | 434.604 | 434.758 | 439.57 | 442.23 | 435.784 | 435.606 | 431.742 | 427.602
ODVEDENÍ ODP. VOD NA JINÉ LOKALITY
množství odpadních vod | m3/d | 0 | 0 | 0 | 0 | 0 | 0 | 0 | 0
BSK5 | kg/d | 0 | 0 | 0 | 0 | 0 | 0 | 0 | 0
NL | kg/d | 0 | 0 | 0 | 0 | 0 | 0 | 0 | 0
CHSK | kg/d | 0 | 0 | 0 | 0 | 0 | 0 | 0 | 0
PŘÍTOK NA ČOV
množství odpadních vod | m3/d | 520.1334 | 521.4708 | 528.9747 | 534.0316 | 525.0498 | 526.0658 | 521.3872 | 516.4552
BSK5 | kg/d | 296.09 | 296.813 | 301.052 | 303.874 | 298.777 | 299.317 | 296.642 | 293.819
NL | kg/d | 271.4158 | 272.0786 | 275.9643 | 278.5512 | 273.8789 | 274.3739 | 271.9218 | 269.3341
CHSK | kg/d | 552.13 | 553.396 | 561.164 | 566.298 | 556.894 | 557.814 | 552.834 | 547.578
Počet EO | os | 4934.8333 | 4946.8833 | 5017.5333 | 5064.5667 | 4979.6167 | 4988.6167 | 4944.0333 | 4896.9833
Typ ČOV | - | 18 | 18 | 18 | 18 | 18 | 18 | 18 | 18
Dočištění - snížení BSK5 | - | ano | ano | ano | ano | ano | ano | ano | ano
Denitrifikace | - | ano | ano | ano | ano | ano | ano | ano | ano
Odstraňování fosforu | - | ano | ano | ano | ano | ano | ano | ano | ano
množství odpadních vod | m3/d | 520.1334 | 521.4708 | 528.9747 | 534.0316 | 525.0498 | 526.0658 | 521.3872 | 516.4552
ODSTRANĚNÉ ZNEČIŠTĚNÍ
BSK5 | kg/d | 286.7276 | 287.4265 | 291.5305 | 294.2614 | 289.3261 | 289.8478 | 287.257 | 284.5228
NL | kg/d | 261.0132 | 261.6492 | 265.3848 | 267.8705 | 263.3779 | 263.8526 | 261.4941 | 259.005
CHSK | kg/d | 515.7207 | 516.893 | 524.1358 | 528.9158 | 520.1405 | 520.9894 | 516.3369 | 511.4261
ZBYTKOVÉ ZNEČIŠTĚNÍ
BSK5 | kg/d | 9.3624 | 9.3865 | 9.5215 | 9.6126 | 9.4509 | 9.4692 | 9.385 | 9.2962
NL | kg/d | 10.4027 | 10.4294 | 10.5795 | 10.6806 | 10.501 | 10.5213 | 10.4277 | 10.3291
CHSK | kg/d | 36.4093 | 36.503 | 37.0282 | 37.3822 | 36.7535 | 36.8246 | 36.4971 | 36.1519
Produkce kalů | m3/r | 3488.5191 | 3497.0227 | 3546.9539 | 3580.1808 | 3520.1343 | 3526.4818 | 3494.9605 | 3461.6941
Způsob likvidace kalů | - | 3 | 3 | 3 | 3 | 3 | 3 | 3 | 3
Množství kalu po odvodnění | m3/r | 837.2446 | 839.2855 | 851.2689 | 859.2434 | 844.8322 | 846.3556 | 838.7905 | 830.8066
Typ čistírny odpadních vod: |  | 2030: Způsoby likvidace kalů:
0 - neurčeno |  | 2017: 10 - aktivační s nitrifikací; 2030: 0 - neurčeno
1 - septik |  | 2017: 11 - aktivační s denitrif. a nitrif.; 2030: 1 - přímá aplikace na zemědělské a lesní půdě
2 - septik s dočištěním |  | 2017: 12 - čist. s biologickými filtry; 2030: 2 - kompostování
3 - domovní mikročistírna - disky |  | 2017: 13 - aktivační čistírna a rybník; 2030: 3 - skládkování
4 - domovní mikročistírna - filtry |  | 2017: 14 - aktiv. č. s nitrif. a rybník; 2030: 4 - spalování
5 - kořenová čistírna |  | 2017: 15 - aktiv. č. s nitr. a mikrosíty; 2030: 5 - rekultivace
6 - stabilizační nádrž |  | 2017: 16 - aktivač. č. a rycholfiltrace; 2030: 6 - převoz do jiné ČOV ke zpracování
7 - čistírna s biokontaktory |  | 2017: 17 - č. s nitrif. a srážením P; 2030: 101 - přímá aplikace na zemědělské a lesní půdě + kompostování
8 - malá aktiv. čistírna s nitrifikací |  | 2017: 18 - č. s denitrif. + nitr. + sráž. P; 2030: 102 - přímá aplikace na zemědělské a lesní půdě + skládkování
9 - aktivační čistírna |  | 2017: 19 - č. s denit., nitr., sráž. P, filtr.; 2030: 103 - kompostování + spalování
104 - skládkování + převoz do jiné ČOV
105 - přímá aplikace na zem. a les. půdě + kompostování + převoz do jiné ČOV
106 - kompostování + skládkování + rekultivace

## tab.XII
Plán rozvoje pro kraj : Jihomoravský |  |  |  | Provozní skupina : |  | CZ0646.6215.0360.01-Hodějice
Tab. XII - TECHNICKÉ A FINANČNÍ ÚDAJE KANALIZACÍ
CZ0646.6215.0360.01-Hodějice
(číslo a název obce)
ID | K | H l a v n í o b j e k t y |  |  |  | stávající objekty |  |  | rekonstrukce |  | nové stavby
|  | 1 čistírny odpadních vod |  |  |  | DHM | rok uved. | posl. rekon. | DHM | rok zaháj. | DHM | rok zaháj.
|  | název | typ ČOV |  | kap. m3/d | mil. Kč | do provozu | /rok zrušení | mil.Kč | /ukončení | mil. Kč | /ukončení
C.S |  | ČOV Hodějice | čistírna s denitrifikací + nitrifikací + srážením P |  | 657.8 | 35.19 | 2014 | 2016
2 biologický rybník
|  |  | plocha (ha) |  | kap. EO
3 kanalizační síť
|  |  |  | DN(mm) | délka(km)
K.S |  | KS Hodějice |  | < 100 | 5.402 |  | 2014 | 2016
K.S |  | KS Hodějice |  | < 100 | 0.1 |  | 2014 | 2016
K.N |  | Dostavba KS Hodějice |  | < 100 | 0.2 | [5 empty] | 0.9775 | 2029/2030
4 výtlačné řady
|  |  |  | DN(mm) | délka(km)
V.S |  | Výtlak Hodějice |  | < 100 | 0.466 |  | 2014 | 2016
V.N |  | Výtlak Hodějice |  | < 100 | 0.33 | [5 empty] | 0.87516 | 2029/2030
5 čerpací stanice
|  |  |  | Qkap(l/s) | h(m)
S.S |  | ČS 1 |  | 5.5 | 0 |  | 2014 | 2016
S.S |  | ČS 2 |  | 5.5 | 0 |  | 2014 | 2016
S.S |  | ČS 3 |  | 3 | 0 |  | 2014 | 2016
S.N |  | ČS 4 |  | 2 | 10 | [5 empty] | 0.20719 | 2029/2030
6 kanalizační přípojky
|  |  |  | počet | délka(km)
S.S |  | přípojky Hodějice |  | 342 | 1.22 |  | 2014 | 2016
S.N |  | přípojky Hodějice |  | 22 | 0.176 | [5 empty] | 0.60887 | 2029/2030
7 jímky
|  |  | typ |  | počet ks
J.S |  | Stávající |  |  | 2
J.S |  | Stávající |  |  | 2
|  | SOUČET |  |  |  | 35.19 |  |  | 0 |  | 2.6687