## tab.VI
Plán rozvoje pro kraj : Jihomoravský
Tab. VI - KANALIZACE - ZÁKLADNÍ ÚDAJE
CZ0646.6215.0362.01 - Hostěrádky-Rešov
(provozní skupina)
| jednotky | 2017 | 2020 | 2025 | 2030 | 2035 | 2040 | 2045 | 2050
Celkový počet obyvatel | os. | 894 | 888 | 887 | 884 | 878 | 871 | 863 | 855
Odkanalizování
Počet obyv. napoj na kanalizaci | os. | 788 | 798 | 822 | 843 | 837 | 830 | 822 | 814
Počet obyv. napoj na kanalizaci | % | 88.1432 | 89.8649 | 92.6719 | 95.362 | 95.3303 | 95.2928 | 95.2491 | 95.2047
Přírůstek | os |  | 10 | 24 | 21 | -6 | -7 | -8 | -8
Čištění odpadních vod
Počet obyv. napoj ČOV | os. | 788 | 798 | 822 | 843 | 837 | 830 | 822 | 814
Počet obyv. napoj ČOV | % | 88.1432 | 89.8649 | 92.6719 | 95.362 | 95.3303 | 95.2928 | 95.2491 | 95.2047
Počet obyv. se svozem na ČOV | os. | 106 | 90 | 65 | 41 | 41 | 41 | 41 | 41
Počet obyv. se svozem na ČOV | % | 11.8568 | 10.1351 | 7.3281 | 4.638 | 4.6697 | 4.7072 | 4.7509 | 4.7953
Celková produkce odp. vod | mil. m3/rok | 0.049859 | 0.049671 | 0.049869 | 0.049939 | 0.049588 | 0.049178 | 0.048709 | 0.04824
Odpad. vody čištěné na ČOV | mil. m3/rok | 0.046771 | 0.04724 | 0.048464 | 0.049519 | 0.049167 | 0.048757 | 0.048289 | 0.04782
Odpad. vody čištěné na ČOV | % | 93.8072 | 95.1056 | 97.182 | 99.1578 | 99.1519 | 99.1448 | 99.1366 | 99.1282
Přírustek odp. vody čištěné na ČOV | mil. m3/rok |  | 0.00046909 | 0.0012236 | 0.0010552 | -0.00035154 | -0.00041013 | -0.00046872 | -0.00046872
Přírustek odp. vody čištěné na ČOV | % |  | 0.993 | 2.5249 | 2.1309 | -0.71498 | -0.84116 | -0.97066 | -0.98017
Odpad. vody čištěné v septicích | mil. m3/rok | 0 | 0 | 0 | 0 | 0 | 0 | 0 | 0
Odpad. vody čištěné v septicích | % | 0 | 0 | 0 | 0 | 0 | 0 | 0 | 0
Odpad. vody nečištěné | tis. m3/rok | 3.0876 | 2.4311 | 1.4053 | 0.42057 | 0.42057 | 0.42057 | 0.42057 | 0.42057
Odpad. vody nečištěné | % | 6.1928 | 4.8944 | 2.818 | 0.84217 | 0.84814 | 0.85521 | 0.86344 | 0.87183
Počet ČOV | ks | 0 | 0 | 0 | 0 | 0 | 0 | 0 | 0
Celková kapacita ČOV | m3/d | 0 | 0 | 0 | 0 | 0 | 0 | 0 | 0
Přírůstek | m3/d |  | 0 | 0 | 0 | 0 | 0 | 0 | 0
Přebytek kapacity | m3/d
Nedostatek kapacity | m3/d | 0 | 0 | 0 | 0 | 0 | 0 | 0 | 0
Celková délka nové kanalizace | km | 0 | 0 | 0 | 0.21 | 0.21 | 0.21 | 0.21 | 0.21
Přírůstek | km |  | 0 | 0 | 0.21 | 0 | 0 | 0 | 0
Přírůstek | % |  | 0 | 0 | 2.9766 | 0 | 0 | 0 | 0
Celková délka rek. kanalizace | km | 0 | 0 | 0 | 0 | 0 | 0 | 0 | 0
Přírůstek | km |  | 0 | 0 | 0 | 0 | 0 | 0 | 0
Přírůstek | % |  | 0 | 0 | 0 | 0 | 0 | 0 | 0
Produkce zněčištění
BSK5 | t/rok | 20.1308 | 20.2177 | 20.5583 | 20.8353 | 20.6886 | 20.5174 | 20.3217 | 20.1261
NL | t/rok | 18.4533 | 18.5329 | 18.8451 | 19.099 | 18.9645 | 18.8076 | 18.6283 | 18.4489
CHSK | t/rok | 37.2872 | 37.444 | 38.0679 | 38.5745 | 38.3029 | 37.9861 | 37.624 | 37.2619
Odstranění znečištění
BSK5 | t/rok | 18.59 | 18.7852 | 19.2862 | 19.7195 | 19.5791 | 19.4153 | 19.2281 | 19.0409
NL | t/rok | 16.8771 | 17.0544 | 17.5094 | 17.9029 | 17.7754 | 17.6267 | 17.4567 | 17.2868
CHSK | t/rok | 32.7318 | 33.0698 | 33.9427 | 34.6966 | 34.4497 | 34.1616 | 33.8323 | 33.503
Celkové investiční náklady ročně | mil. Kč | 0 | 0 | 0 | 8.1515 | 0 | 0 | 0 | 0
Celkové investiční náklady součtově | mil. Kč | 0 | 0 | 0 | 8.1515 | 8.1515 | 8.1515 | 8.1515 | 8.1515

## tab.IX
Kraj : Jihomoravský |  |  |  |  | Provozní skupina : |  | CZ0646.6215.0362.01 - Hostěrádky-Rešov
Tab. IX - KANALIZACE - REKAPITULACE VSTUPNÍCH ÚDAJŮ
CZ0646.6215.0362.01 - Hostěrádky-Rešov
(číslo a název obce)
| jedn. | 2017 | 2020 | 2025 | 2030 | 2035 | 2040 | 2045 | 2050
Počet trvale bydl.obyvatel | os. | 843 | 837 | 836 | 833 | 827 | 820 | 812 | 804
Počet osob s ČOP | os. | 51 | 51 | 51 | 51 | 51 | 51 | 51 | 51
ODKANALIZOVÁNÍ OBCE
Rozsah odkanalizování | - | 2017: celá obec
Typ kanalizace | - | 2017: podtlaková kanalizace
Počet obyv.napoj.na kanal.
- trvale bydlící | os. | 778 | 788 | 812 | 833 | 827 | 820 | 812 | 804
- počet osob s ČOP | os. | 10 | 10 | 10 | 10 | 10 | 10 | 10 | 10
Počet obyv.nenapoj.na kanal.
- trvale bydlící | os. | 65 | 49 | 24 | 0 | 0 | 0 | 0 | 0
- počet osob s ČOP | os. | 41 | 41 | 41 | 41 | 41 | 41 | 41 | 41
LIKVIDACE ODPADNÍCH VOD
Počet obyv.napoj.na ČOV
- trvale bydlící | os. | 778 | 788 | 812 | 833 | 827 | 820 | 812 | 804
- počet osob s ČOP | os. | 10 | 10 | 10 | 10 | 10 | 10 | 10 | 10
Počet obyv.napoj.na septiky
- trvale bydlící | os. | 0 | 0 | 0 | 0 | 0 | 0 | 0 | 0
- počet osob s ČOP | os. | 0 | 0 | 0 | 0 | 0 | 0 | 0 | 0
Počet obyv.s odvoz OV
- trvale bydlící | os. | 65 | 49 | 24 | 0 | 0 | 0 | 0 | 0
- počet osob s ČOP | os. | 41 | 41 | 41 | 41 | 41 | 41 | 41 | 41
Průmysl,zemědelství,vybavenost | - | 2017: vybavenost
Způsob likvidace | - | obecní ČOV | obecní ČOV | obecní ČOV | obecní ČOV | obecní ČOV | obecní ČOV | obecní ČOV | obecní ČOV
Množství odp.vod | m3/d | 17.88 | 17.76 | 17.74 | 17.68 | 17.56 | 17.42 | 17.26 | 17.1
BSK5 | kg/d | 6.258 | 6.216 | 6.209 | 6.188 | 6.146 | 6.097 | 6.041 | 5.985
NL | kg/d | 5.7365 | 5.698 | 5.6916 | 5.6723 | 5.6338 | 5.5889 | 5.5376 | 5.4863
CHSK | kg/d | 12.516 | 12.432 | 12.418 | 12.376 | 12.292 | 12.194 | 12.082 | 11.97
N-celk | kg/d | 1.1473 | 1.1396 | 1.1383 | 1.1345 | 1.1268 | 1.1178 | 1.1075 | 1.0973
N-NH4 | kg/d | 0.54236 | 0.53872 | 0.53811 | 0.53629 | 0.53265 | 0.52841 | 0.52355 | 0.5187
N-NO3 | kg/d | 0.1043 | 0.1036 | 0.10348 | 0.10313 | 0.10243 | 0.10162 | 0.10068 | 0.09975
P-celk | kg/d | 0.26075 | 0.259 | 0.25871 | 0.25783 | 0.25608 | 0.25404 | 0.25171 | 0.24938
Počet ČOV | ks | 0 | 0 | 0 | 0 | 0 | 0 | 0 | 0
Kapacita ČOV | m3/d | 0 | 0 | 0 | 0 | 0 | 0 | 0 | 0
Počet čerpacích stanic | ks | bar: 2017 to 2050
Délka kanal.sítě | km | 6.845 | 6.845 | 6.845 | 7.055 | 7.055 | 7.055 | 7.055 | 7.055
Počet kanal.přípojek | ks | 302 | 302 | 302 | 328 | 328 | 328 | 328 | 328
Jímky a septiky | ks | 44 | 44 | 44 | 44 | 0 | 0 | 0 | 0
Mikročistírny | ks | 0 | 0 | 0 | 0 | 0 | 0 | 0 | 0
Vysvětlivka : Počet osob s ČOP = Počet osob s časově omezeným pobytem
|  | 127.581 | 128.2261 | 128.3873 | 128.5486 | 128.7099 | 128.8711 | 129.0324 | 129.1937

## tab.X
Kraj : Jihomoravský | [5 empty] | Provozní skupina: CZ0646.6215.0362.01 - Hostěrádky-Rešov
Tab. X - KANALIZACE - BILANCE ODPADNÍCH VOD A ZNEČIŠTĚNÍ
CZ0646.6215.0362.01 - Hostěrádky-Rešov
(číslo a název obce)
| jedn. | 2017 | 2020 | 2025 | 2030 | 2035 | 2040 | 2045 | 2050
CELKOVÁ PRODUKCE
odpadních vod | m3/d | 136.5989 | 136.0855 | 136.6275 | 136.8205 | 135.8573 | 134.7337 | 133.4496 | 132.1654
BSK5 | kg/d | 55.153 | 55.391 | 56.324 | 57.083 | 56.681 | 56.212 | 55.676 | 55.14
NL | kg/d | 50.5569 | 50.7751 | 51.6303 | 52.3261 | 51.9576 | 51.5277 | 51.0363 | 50.545
CHSK | kg/d | 102.1568 | 102.5862 | 104.2955 | 105.6835 | 104.9395 | 104.0715 | 103.0795 | 102.0875
Počet EO | os. | 919.2167 | 923.1833 | 938.7333 | 951.3833 | 944.6833 | 936.8667 | 927.9333 | 919
odp.vod likv. na ČOV | m3/d | 128.1397 | 129.4249 | 132.7773 | 135.6682 | 134.7051 | 133.5815 | 132.2973 | 131.0132
odp.vod likv. v septicích | m3/d | 0 | 0 | 0 | 0 | 0 | 0 | 0 | 0
odp.vod likv. jiným způsobem | m3/d | 8.4592 | 6.6606 | 3.8502 | 1.1523 | 1.1523 | 1.1523 | 1.1523 | 1.1523
PŘÍSUN ODP. VOD Z JINÝCH LOKALIT
množství odpadních vod | m3/d | 0 | 0 | 0 | 0 | 0 | 0 | 0 | 0
BSK5 | kg/d | 0 | 0 | 0 | 0 | 0 | 0 | 0 | 0
NL | kg/d | 0 | 0 | 0 | 0 | 0 | 0 | 0 | 0
CHSK | kg/d | 0 | 0 | 0 | 0 | 0 | 0 | 0 | 0
ODVEDENÍ ODP. VOD NA JINÉ LOKALITY
množství odpadních vod | m3/d | 128.1397 | 129.4249 | 132.7773 | 135.6682 | 134.7051 | 133.5815 | 132.2973 | 131.0132
BSK5 | kg/d | 53.238 | 53.796 | 55.229 | 56.468 | 56.066 | 55.597 | 55.061 | 54.525
NL | kg/d | 48.8015 | 49.313 | 50.6266 | 51.7623 | 51.3938 | 50.9639 | 50.4726 | 49.9813
CHSK | kg/d | 98.646 | 99.662 | 102.288 | 104.556 | 103.812 | 102.944 | 101.952 | 100.96
PŘÍTOK NA ČOV
množství odpadních vod | m3/d
BSK5 | kg/d
NL | kg/d
CHSK | kg/d
Počet EO | os
Typ ČOV | -
Dočištění - snížení BSK5 | -
Denitrifikace | -
Odstraňování fosforu | -
množství odpadních vod | m3/d
ODSTRANĚNÉ ZNEČIŠTĚNÍ
BSK5 | kg/d | 50.9315 | 51.4664 | 52.839 | 54.026 | 53.6413 | 53.1925 | 52.6796 | 52.1668
NL | kg/d | 46.2387 | 46.7245 | 47.971 | 49.049 | 48.6997 | 48.2923 | 47.8266 | 47.361
CHSK | kg/d | 89.6762 | 90.6023 | 92.9936 | 95.0592 | 94.3826 | 93.5933 | 92.6912 | 91.7891
ZBYTKOVÉ ZNEČIŠTĚNÍ
BSK5 | kg/d | 2.3065 | 2.3296 | 2.39 | 2.442 | 2.4247 | 2.4045 | 2.3814 | 2.3582
NL | kg/d | 2.5628 | 2.5885 | 2.6555 | 2.7134 | 2.6941 | 2.6716 | 2.6459 | 2.6203
CHSK | kg/d | 8.9698 | 9.0597 | 9.2944 | 9.4968 | 9.4294 | 9.3507 | 9.2608 | 9.1709
Produkce kalů | m3/r | 619.6664 | 626.174 | 642.8746 | 657.316 | 652.6359 | 647.1758 | 640.9357 | 634.6956
Způsob likvidace kalů | -
Množství kalu po odvodnění | m3/r | 148.7199 | 150.2817 | 154.2899 | 157.7558 | 156.6326 | 155.3222 | 153.8246 | 152.3269
Typ čistírny odpadních vod: |  | 2030: Způsoby likvidace kalů:
0 - neurčeno |  | 2017: 10 - aktivační s nitrifikací; 2030: 0 - neurčeno
1 - septik |  | 2017: 11 - aktivační s denitrif. a nitrif.; 2030: 1 - přímá aplikace na zemědělské a lesní půdě
2 - septik s dočištěním |  | 2017: 12 - čist. s biologickými filtry; 2030: 2 - kompostování
3 - domovní mikročistírna - disky |  | 2017: 13 - aktivační čistírna a rybník; 2030: 3 - skládkování
4 - domovní mikročistírna - filtry |  | 2017: 14 - aktiv. č. s nitrif. a rybník; 2030: 4 - spalování
5 - kořenová čistírna |  | 2017: 15 - aktiv. č. s nitr. a mikrosíty; 2030: 5 - rekultivace
6 - stabilizační nádrž |  | 2017: 16 - aktivač. č. a rycholfiltrace; 2030: 6 - převoz do jiné ČOV ke zpracování
7 - čistírna s biokontaktory |  | 2017: 17 - č. s nitrif. a srážením P; 2030: 101 - přímá aplikace na zemědělské a lesní půdě + kompostování
8 - malá aktiv. čistírna s nitrifikací |  | 2017: 18 - č. s denitrif. + nitr. + sráž. P; 2030: 102 - přímá aplikace na zemědělské a lesní půdě + skládkování
9 - aktivační čistírna |  | 2017: 19 - č. s denit., nitr., sráž. P, filtr.; 2030: 103 - kompostování + spalování
104 - skládkování + převoz do jiné ČOV
105 - přímá aplikace na zem. a les. půdě + kompostování + převoz do jiné ČOV
106 - kompostování + skládkování + rekultivace

## tab.XII
Plán rozvoje pro kraj : Jihomoravský |  |  |  | Provozní skupina : |  | CZ0646.6215.0362.01-Hostěrádky-Rešov
Tab. XII - TECHNICKÉ A FINANČNÍ ÚDAJE KANALIZACÍ
CZ0646.6215.0362.01-Hostěrádky-Rešov
(číslo a název obce)
ID | K | H l a v n í o b j e k t y |  |  |  | stávající objekty |  |  | rekonstrukce |  | nové stavby
|  | 1 čistírny odpadních vod |  |  |  | DHM | rok uved. | posl. rekon. | DHM | rok zaháj. | DHM | rok zaháj.
|  | název | typ ČOV |  | kap. m3/d | mil. Kč | do provozu | /rok zrušení | mil.Kč | /ukončení | mil. Kč | /ukončení
2 biologický rybník
|  |  | plocha (ha) |  | kap. EO
3 kanalizační síť
|  |  |  | DN(mm) | délka(km)
K.S |  | KS Hostěrádky-Rešov |  | < 100 | 6.055 |  | 2015 | 2017
K.N |  | Dostavba KS Hostěrádky-Rešov |  | < 100 | 0.21 | [5 empty] | 0.63189 | 2029/2030
4 výtlačné řady
|  |  |  | DN(mm) | délka(km)
V.S |  | Výtlak Hostěrádky-Rešov |  | < 100 | 0.79 |  | 2015 | 2017
5 čerpací stanice
|  |  |  | Qkap(l/s) | h(m)
S.S |  | VS 1 |  | 0 | 0 |  | 2015 | 2017
6 kanalizační přípojky
|  |  |  | počet | délka(km)
S.S |  | přípojky Hostěrádky-Rešov |  | 302 | 2.513 |  | 2015 | 2017
S.N |  | přípojky Hostěrádky-Rešov |  | 26 | 0.208 | [5 empty] | 0.71958 | 2029/2030
7 jímky
|  |  | typ |  | počet ks
J.N |  | Nové |  |  | 0 | [5 empty] | 2.72 | 2029/2030
J.S |  | Stávající |  |  | 0 |  | 2015 | 2017
J.N |  | Nové |  |  | 0 | [6 empty] | 2029/2030
J.S |  | Stávající |  |  | 0 |  | 2015 | 2017
|  | SOUČET |  |  |  | 0 |  |  | 0 |  | 4.0715