## tab.VI
Plán rozvoje pro kraj : Jihomoravský
Tab. VI - KANALIZACE - ZÁKLADNÍ ÚDAJE
CZ0646.6215.0363.01 - Hrušky
(provozní skupina)
| jednotky | 2017 | 2020 | 2025 | 2030 | 2035 | 2040 | 2045 | 2050
Celkový počet obyvatel | os. | 785 | 780 | 779 | 776 | 770 | 764 | 757 | 750
Odkanalizování
Počet obyv. napoj na kanalizaci | os. | 762 | 763 | 771 | 776 | 748 | 764 | 757 | 750
Počet obyv. napoj na kanalizaci | % | 97.0701 | 97.8205 | 98.973 | 100 | 97.1429 | 100 | 100 | 100
Přírůstek | os |  | 1 | 8 | 5 | -28 | 16 | -7 | -7
Čištění odpadních vod
Počet obyv. napoj ČOV | os. | 762 | 763 | 771 | 776 | 748 | 764 | 757 | 750
Počet obyv. napoj ČOV | % | 97.0701 | 97.8205 | 98.973 | 100 | 97.1429 | 100 | 100 | 100
Počet obyv. se svozem na ČOV | os. | 23 | 17 | 8 | 0 | 22 | 0 | 0 | 0
Počet obyv. se svozem na ČOV | % | 2.9299 | 2.1795 | 1.027 | 0 | 2.8571 | 0 | 0 | 0
Celková produkce odp. vod | mil. m3/rok | 0.03391 | 0.033735 | 0.033757 | 0.033684 | 0.033261 | 0.033158 | 0.032852 | 0.032545
Odpad. vody čištěné na ČOV | mil. m3/rok | 0.033239 | 0.033239 | 0.033523 | 0.033684 | 0.032618 | 0.033158 | 0.032852 | 0.032545
Odpad. vody čištěné na ČOV | % | 98.0195 | 98.5285 | 99.308 | 100 | 98.0686 | 100 | 100 | 100
Přírustek odp. vody čištěné na ČOV | mil. m3/rok |  | 0 | 0.0002847 | 0.0001606 | -0.0010658 | 0.0005402 | -0.0003066 | -0.0003066
Přírustek odp. vody čištěné na ČOV | % |  | 0 | 0.84926 | 0.47678 | -3.2675 | 1.6291 | -0.93328 | -0.94207
Odpad. vody čištěné v septicích | mil. m3/rok | 0 | 0 | 0 | 0 | 0 | 0 | 0 | 0
Odpad. vody čištěné v septicích | % | 0 | 0 | 0 | 0 | 0 | 0 | 0 | 0
Odpad. vody nečištěné | tis. m3/rok | 0.6716 | 0.4964 | 0.2336 | 0 | 0.6424 | 0 | 0 | 0
Odpad. vody nečištěné | % | 1.9805 | 1.4715 | 0.692 | 0 | 1.9314 | 0 | 0 | 0
Počet ČOV | ks | bar: 2017 to 2050
Celková kapacita ČOV | m3/d | 252 | 252 | 252 | 252 | 252 | 252 | 252 | 252
Přírůstek | m3/d |  | 0 | 0 | 0 | 0 | 0 | 0 | 0
Přebytek kapacity | m3/d | 252 | 252 | 252 | 252 | 252 | 252 | 252 | 252
Nedostatek kapacity | m3/d
Celková délka nové kanalizace | km | 0 | 0 | 0 | 0 | 0 | 0 | 0 | 0
Přírůstek | km |  | 0 | 0 | 0 | 0 | 0 | 0 | 0
Přírůstek | % |  | 0 | 0 | 0 | 0 | 0 | 0 | 0
Celková délka rek. kanalizace | km | 0 | 0 | 0 | 0 | 0 | 0 | 0 | 0
Přírůstek | km |  | 0 | 0 | 0 | 0 | 0 | 0 | 0
Přírůstek | % |  | 0 | 0 | 0 | 0 | 0 | 0 | 0
Produkce zněčištění
BSK5 | t/rok | 18.5876 | 18.5529 | 18.6599 | 18.7033 | 18.2354 | 18.4099 | 18.2387 | 18.0675
NL | t/rok | 17.0387 | 17.0069 | 17.1049 | 17.1447 | 16.7158 | 16.8757 | 16.7188 | 16.5619
CHSK | t/rok | 34.4116 | 34.3459 | 34.5415 | 34.6199 | 33.7595 | 34.0768 | 33.7599 | 33.4431
Odstranění znečištění
BSK5 | t/rok | 17.8214 | 17.8306 | 17.9981 | 18.097 | 17.4877 | 17.813 | 17.6474 | 17.4817
NL | t/rok | 16.22 | 16.2283 | 16.3809 | 16.471 | 15.9162 | 16.2125 | 16.0618 | 15.911
CHSK | t/rok | 31.7771 | 31.7917 | 32.0878 | 32.262 | 31.1817 | 31.7557 | 31.4603 | 31.165
Celkové investiční náklady ročně | mil. Kč | 0 | 0 | 0 | 0 | 0 | 0 | 0 | 0
Celkové investiční náklady součtově | mil. Kč | 0 | 0 | 0 | 0 | 0 | 0 | 0 | 0

## tab.IX
Kraj : Jihomoravský |  |  |  |  | Provozní skupina : |  | CZ0646.6215.0363.01 - Hrušky
Tab. IX - KANALIZACE - REKAPITULACE VSTUPNÍCH ÚDAJŮ
CZ0646.6215.0363.01 - Hrušky
(číslo a název obce)
| jedn. | 2017 | 2020 | 2025 | 2030 | 2035 | 2040 | 2045 | 2050
Počet trvale bydl.obyvatel | os. | 760 | 755 | 754 | 751 | 745 | 739 | 732 | 725
Počet osob s ČOP | os. | 25 | 25 | 25 | 25 | 25 | 25 | 25 | 25
ODKANALIZOVÁNÍ OBCE
Rozsah odkanalizování | - | 2017: celá obec
Typ kanalizace | - | 2017: jednotná kanalizace
Počet obyv.napoj.na kanal.
- trvale bydlící | os. | 737 | 738 | 746 | 751 | 723 | 739 | 732 | 725
- počet osob s ČOP | os. | 25 | 25 | 25 | 25 | 25 | 25 | 25 | 25
Počet obyv.nenapoj.na kanal.
- trvale bydlící | os. | 23 | 17 | 8 | 0 | 22 | 0 | 0 | 0
- počet osob s ČOP | os. | 0 | 0 | 0 | 0 | 0 | 0 | 0 | 0
LIKVIDACE ODPADNÍCH VOD
Počet obyv.napoj.na ČOV
- trvale bydlící | os. | 737 | 738 | 746 | 751 | 723 | 739 | 732 | 725
- počet osob s ČOP | os. | 25 | 25 | 25 | 25 | 25 | 25 | 25 | 25
Počet obyv.napoj.na septiky
- trvale bydlící | os. | 0 | 0 | 0 | 0 | 0 | 0 | 0 | 0
- počet osob s ČOP | os. | 0 | 0 | 0 | 0 | 0 | 0 | 0 | 0
Počet obyv.s odvoz OV
- trvale bydlící | os. | 23 | 17 | 8 | 0 | 22 | 0 | 0 | 0
- počet osob s ČOP | os. | 0 | 0 | 0 | 0 | 0 | 0 | 0 | 0
Průmysl,zemědelství,vybavenost | - | 2017: vybavenost
Způsob likvidace | - | obecní ČOV | obecní ČOV | obecní ČOV | obecní ČOV | obecní ČOV | obecní ČOV | obecní ČOV | obecní ČOV
Množství odp.vod | m3/d | 15.7 | 15.6 | 15.58 | 15.52 | 15.4 | 15.28 | 15.14 | 15
BSK5 | kg/d | 5.495 | 5.46 | 5.453 | 5.432 | 5.39 | 5.348 | 5.299 | 5.25
NL | kg/d | 5.0371 | 5.005 | 4.9986 | 4.9793 | 4.9408 | 4.9023 | 4.8574 | 4.8125
CHSK | kg/d | 10.99 | 10.92 | 10.906 | 10.864 | 10.78 | 10.696 | 10.598 | 10.5
N-celk | kg/d | 1.0074 | 1.001 | 0.99972 | 0.99587 | 0.98817 | 0.98047 | 0.97148 | 0.9625
N-NH4 | kg/d | 0.47623 | 0.4732 | 0.47259 | 0.47077 | 0.46713 | 0.46349 | 0.45925 | 0.455
N-NO3 | kg/d | 0.091583 | 0.091 | 0.090883 | 0.090533 | 0.089833 | 0.089133 | 0.088317 | 0.0875
P-celk | kg/d | 0.22896 | 0.2275 | 0.22721 | 0.22633 | 0.22458 | 0.22283 | 0.22079 | 0.21875
Počet ČOV | ks | bar: 2017 to 2050
Kapacita ČOV | m3/d | 252 | 252 | 252 | 252 | 252 | 252 | 252 | 252
Počet čerpacích stanic | ks | 0 | 0 | 0 | 0 | 0 | 0 | 0 | 0
Délka kanal.sítě | km | 5.629 | 5.629 | 5.629 | 5.629 | 5.629 | 5.629 | 5.629 | 5.629
Počet kanal.přípojek | ks | 253 | 253 | 253 | 253 | 253 | 253 | 253 | 253
Jímky a septiky | ks | 0 | 0 | 0 | 0 | 0 | 0 | 0 | 0
Mikročistírny | ks | 0 | 0 | 0 | 0 | 0 | 0 | 0 | 0
Vysvětlivka : Počet osob s ČOP = Počet osob s časově omezeným pobytem
|  | 127.581 | 128.2261 | 128.3873 | 128.5486 | 128.7099 | 128.8711 | 129.0324 | 129.1937

## tab.X
Kraj : Jihomoravský | [5 empty] | Provozní skupina: CZ0646.6215.0363.01 - Hrušky
Tab. X - KANALIZACE - BILANCE ODPADNÍCH VOD A ZNEČIŠTĚNÍ
CZ0646.6215.0363.01 - Hrušky
(číslo a název obce)
| jedn. | 2017 | 2020 | 2025 | 2030 | 2035 | 2040 | 2045 | 2050
CELKOVÁ PRODUKCE
odpadních vod | m3/d | 92.905 | 92.425 | 92.485 | 92.285 | 91.125 | 90.845 | 90.005 | 89.165
BSK5 | kg/d | 50.925 | 50.83 | 51.123 | 51.242 | 49.96 | 50.438 | 49.969 | 49.5
NL | kg/d | 46.6813 | 46.5942 | 46.8628 | 46.9718 | 45.7967 | 46.2348 | 45.8049 | 45.375
CHSK | kg/d | 94.2783 | 94.0983 | 94.6343 | 94.849 | 92.4917 | 93.361 | 92.493 | 91.625
Počet EO | os. | 848.75 | 847.1667 | 852.05 | 854.0333 | 832.6667 | 840.6333 | 832.8167 | 825
odp.vod likv. na ČOV | m3/d | 91.065 | 91.065 | 91.845 | 92.285 | 89.365 | 90.845 | 90.005 | 89.165
odp.vod likv. v septicích | m3/d | 0 | 0 | 0 | 0 | 0 | 0 | 0 | 0
odp.vod likv. jiným způsobem | m3/d | 1.84 | 1.36 | 0.64 | 0 | 1.76 | 0 | 0 | 0
PŘÍSUN ODP. VOD Z JINÝCH LOKALIT
množství odpadních vod | m3/d | 223.392 | 224.132 | 227.492 | 230.132 | 222.652 | 226.412 | 224.372 | 222.212
BSK5 | kg/d | 137.742 | 138.16 | 140.172 | 141.74 | 137.224 | 139.446 | 138.188 | 136.856
NL | kg/d | 126.2635 | 126.6467 | 128.491 | 129.9283 | 125.7887 | 127.8255 | 126.6723 | 125.4513
CHSK | kg/d | 257.084 | 257.82 | 261.504 | 264.36 | 256.048 | 260.082 | 257.736 | 255.252
ODVEDENÍ ODP. VOD NA JINÉ LOKALITY
množství odpadních vod | m3/d | 0 | 0 | 0 | 0 | 0 | 0 | 0 | 0
BSK5 | kg/d | 0 | 0 | 0 | 0 | 0 | 0 | 0 | 0
NL | kg/d | 0 | 0 | 0 | 0 | 0 | 0 | 0 | 0
CHSK | kg/d | 0 | 0 | 0 | 0 | 0 | 0 | 0 | 0
PŘÍTOK NA ČOV
množství odpadních vod | m3/d | 314.457 | 315.197 | 319.337 | 322.417 | 312.017 | 317.257 | 314.377 | 311.377
BSK5 | kg/d | 188.207 | 188.65 | 191.135 | 192.982 | 186.744 | 189.884 | 188.157 | 186.356
NL | kg/d | 172.5231 | 172.9292 | 175.2071 | 176.9002 | 171.182 | 174.0603 | 172.4773 | 170.8263
CHSK | kg/d | 350.519 | 351.295 | 355.845 | 359.209 | 347.733 | 353.443 | 350.229 | 346.877
Počet EO | os | 3136.7833 | 3144.1667 | 3185.5833 | 3216.3667 | 3112.4 | 3164.7333 | 3135.95 | 3105.9333
Typ ČOV | - | 18 | 18 | 18 | 18 | 18 | 18 | 18 | 18
Dočištění - snížení BSK5 | - | bar: 2017 to 2050
Denitrifikace | - | ano | ano | ano | ano | ano | ano | ano | ano
Odstraňování fosforu | - | ano | ano | ano | ano | ano | ano | ano | ano
množství odpadních vod | m3/d | 314.457 | 315.197 | 319.337 | 322.417 | 312.017 | 317.257 | 314.377 | 311.377
ODSTRANĚNÉ ZNEČIŠTĚNÍ
BSK5 | kg/d | 182.5468 | 182.9765 | 185.3869 | 187.1785 | 181.1277 | 184.1734 | 182.4982 | 180.7512
NL | kg/d | 166.2339 | 166.6252 | 168.8203 | 170.4518 | 164.9417 | 167.7152 | 166.1897 | 164.5988
CHSK | kg/d | 328.507 | 329.2312 | 333.4914 | 336.6398 | 325.8918 | 331.235 | 328.2226 | 325.0806
ZBYTKOVÉ ZNEČIŠTĚNÍ
BSK5 | kg/d | 5.6602 | 5.6735 | 5.7481 | 5.8035 | 5.6163 | 5.7106 | 5.6588 | 5.6048
NL | kg/d | 6.2891 | 6.3039 | 6.3867 | 6.4483 | 6.2403 | 6.3451 | 6.2875 | 6.2275
CHSK | kg/d | 22.012 | 22.0638 | 22.3536 | 22.5692 | 21.8412 | 22.208 | 22.0064 | 21.7964
Produkce kalů | m3/r | 2220.9858 | 2226.2135 | 2255.541 | 2277.3383 | 2203.7203 | 2240.7761 | 2220.3949 | 2199.1398
Způsob likvidace kalů | - | 2 | 2 | 2 | 2 | 2 | 2 | 2 | 2
Množství kalu po odvodnění | m3/r | 533.0366 | 534.2912 | 541.3298 | 546.5612 | 528.8929 | 537.7863 | 532.8948 | 527.7935
Typ čistírny odpadních vod: |  | 2030: Způsoby likvidace kalů:
0 - neurčeno |  | 2017: 10 - aktivační s nitrifikací; 2030: 0 - neurčeno
1 - septik |  | 2017: 11 - aktivační s denitrif. a nitrif.; 2030: 1 - přímá aplikace na zemědělské a lesní půdě
2 - septik s dočištěním |  | 2017: 12 - čist. s biologickými filtry; 2030: 2 - kompostování
3 - domovní mikročistírna - disky |  | 2017: 13 - aktivační čistírna a rybník; 2030: 3 - skládkování
4 - domovní mikročistírna - filtry |  | 2017: 14 - aktiv. č. s nitrif. a rybník; 2030: 4 - spalování
5 - kořenová čistírna |  | 2017: 15 - aktiv. č. s nitr. a mikrosíty; 2030: 5 - rekultivace
6 - stabilizační nádrž |  | 2017: 16 - aktivač. č. a rycholfiltrace; 2030: 6 - převoz do jiné ČOV ke zpracování
7 - čistírna s biokontaktory |  | 2017: 17 - č. s nitrif. a srážením P; 2030: 101 - přímá aplikace na zemědělské a lesní půdě + kompostování
8 - malá aktiv. čistírna s nitrifikací |  | 2017: 18 - č. s denitrif. + nitr. + sráž. P; 2030: 102 - přímá aplikace na zemědělské a lesní půdě + skládkování
9 - aktivační čistírna |  | 2017: 19 - č. s denit., nitr., sráž. P, filtr.; 2030: 103 - kompostování + spalování
104 - skládkování + převoz do jiné ČOV
105 - přímá aplikace na zem. a les. půdě + kompostování + převoz do jiné ČOV
106 - kompostování + skládkování + rekultivace

## tab.XII
Plán rozvoje pro kraj : Jihomoravský |  |  |  | Provozní skupina : |  | CZ0646.6215.0363.01-Hrušky
Tab. XII - TECHNICKÉ A FINANČNÍ ÚDAJE KANALIZACÍ
CZ0646.6215.0363.01-Hrušky
(číslo a název obce)
ID | K | H l a v n í o b j e k t y |  |  |  | stávající objekty |  |  | rekonstrukce |  | nové stavby
|  | 1 čistírny odpadních vod |  |  |  | DHM | rok uved. | posl. rekon. | DHM | rok zaháj. | DHM | rok zaháj.
|  | název | typ ČOV |  | kap. m3/d | mil. Kč | do provozu | /rok zrušení | mil.Kč | /ukončení | mil. Kč | /ukončení
C.S |  | ČOV Hrušky | čistírna s denitrifikací + nitrifikací + srážením P |  | 252 | 20.21 | 2008 | 2010
2 biologický rybník
|  |  | plocha (ha) |  | kap. EO
3 kanalizační síť
|  |  |  | DN(mm) | délka(km)
K.S |  | KS Hrušky |  | < 100 | 2.717 |  | 1960 | 2009
K.S |  | KS Hrušky |  | 101 - 300 | 2.912 |  | 1960 | 2009
4 výtlačné řady
|  |  |  | DN(mm) | délka(km)
5 čerpací stanice
|  |  |  | Qkap(l/s) | h(m)
6 kanalizační přípojky
|  |  |  | počet | délka(km)
S.S |  | přípojky Hrušky |  | 253 | 1.6 |  | 1960 | 2009
7 jímky
|  |  | typ |  | počet ks
|  | SOUČET |  |  |  | 20.21 |  |  | 0 |  | 0