## tab.VI
Plán rozvoje pro kraj : Jihomoravský
Tab. VI - KANALIZACE - ZÁKLADNÍ ÚDAJE
CZ0646.6215.0365.01 - Křenovice
(provozní skupina)
| jednotky | 2017 | 2020 | 2025 | 2030 | 2035 | 2040 | 2045 | 2050
Celkový počet obyvatel | os. | 1953 | 1940 | 1938 | 1930 | 1916 | 1899 | 1882 | 1864
Odkanalizování
Počet obyv. napoj na kanalizaci | os. | 1850 | 1860 | 1894 | 1922 | 1850 | 1891 | 1874 | 1856
Počet obyv. napoj na kanalizaci | % | 94.7261 | 95.8763 | 97.7296 | 99.5855 | 96.5553 | 99.5787 | 99.5749 | 99.5708
Přírůstek | os |  | 10 | 34 | 28 | -72 | 41 | -17 | -18
Čištění odpadních vod
Počet obyv. napoj ČOV | os. | 1850 | 1860 | 1894 | 1922 | 1850 | 1891 | 1874 | 1856
Počet obyv. napoj ČOV | % | 94.7261 | 95.8763 | 97.7296 | 99.5855 | 96.5553 | 99.5787 | 99.5749 | 99.5708
Počet obyv. se svozem na ČOV | os. | 103 | 80 | 44 | 8 | 66 | 8 | 8 | 8
Počet obyv. se svozem na ČOV | % | 5.2739 | 4.1237 | 2.2704 | 0.41451 | 3.4447 | 0.42127 | 0.42508 | 0.42918
Celková produkce odp. vod | mil. m3/rok | 0.08437 | 0.083969 | 0.084144 | 0.084057 | 0.08302 | 0.082699 | 0.081954 | 0.081166
Odpad. vody čištěné na ČOV | mil. m3/rok | 0.081538 | 0.081808 | 0.083035 | 0.083998 | 0.081268 | 0.08264 | 0.081896 | 0.081107
Odpad. vody čištěné na ČOV | % | 96.6429 | 97.4267 | 98.6813 | 99.9305 | 97.8897 | 99.9294 | 99.9287 | 99.928
Přírustek odp. vody čištěné na ČOV | mil. m3/rok |  | 0.0002701 | 0.0012264 | 0.0009636 | -0.0027302 | 0.0013724 | -0.0007446 | -0.0007884
Přírustek odp. vody čištěné na ČOV | % |  | 0.33016 | 1.477 | 1.1472 | -3.3595 | 1.6607 | -0.9092 | -0.97204
Odpad. vody čištěné v septicích | mil. m3/rok | 0 | 0 | 0 | 0 | 0 | 0 | 0 | 0
Odpad. vody čištěné v septicích | % | 0 | 0 | 0 | 0 | 0 | 0 | 0 | 0
Odpad. vody nečištěné | tis. m3/rok | 2.8324 | 2.1608 | 1.1096 | 0.0584 | 1.752 | 0.0584 | 0.0584 | 0.0584
Odpad. vody nečištěné | % | 3.3571 | 2.5733 | 1.3187 | 0.069477 | 2.1103 | 0.070618 | 0.071259 | 0.071952
Počet ČOV | ks | 0 | 0 | 0 | 0 | 0 | 0 | 0 | 0
Celková kapacita ČOV | m3/d | 0 | 0 | 0 | 0 | 0 | 0 | 0 | 0
Přírůstek | m3/d |  | 0 | 0 | 0 | 0 | 0 | 0 | 0
Přebytek kapacity | m3/d
Nedostatek kapacity | m3/d | 0 | 0 | 0 | 0 | 0 | 0 | 0 | 0
Celková délka nové kanalizace | km | 0 | 0 | 0 | 0.2 | 0.2 | 0.2 | 0.2 | 0.2
Přírůstek | km |  | 0 | 0 | 0.2 | 0 | 0 | 0 | 0
Přírůstek | % |  | 0 | 0 | 1.6869 | 0 | 0 | 0 | 0
Celková délka rek. kanalizace | km | 0 | 0 | 0 | 0 | 0 | 0 | 0 | 0
Přírůstek | km |  | 0 | 0 | 0 | 0 | 0 | 0 | 0
Přírůstek | % |  | 0 | 0 | 0 | 0 | 0 | 0 | 0
Produkce zněčištění
BSK5 | t/rok | 51.0131 | 50.9978 | 51.4694 | 51.7789 | 50.554 | 50.9416 | 50.4824 | 49.9962
NL | t/rok | 46.762 | 46.748 | 47.1803 | 47.464 | 46.3411 | 46.6965 | 46.2756 | 45.8299
CHSK | t/rok | 95.1874 | 95.1482 | 96.0111 | 96.5717 | 94.3141 | 95.0102 | 94.1539 | 93.2473
Odstranění znečištění
BSK5 | t/rok | 48.8081 | 48.9559 | 49.6682 | 50.2231 | 48.6239 | 49.4103 | 48.9645 | 48.4925
NL | t/rok | 44.4554 | 44.5899 | 45.2385 | 45.7439 | 44.2875 | 45.0035 | 44.5975 | 44.1676
CHSK | t/rok | 88.128 | 88.3777 | 89.6365 | 90.6115 | 87.7688 | 89.1451 | 88.3409 | 87.4895
Celkové investiční náklady ročně | mil. Kč | 0 | 0 | 0 | 1.1257 | 0 | 0 | 0 | 0
Celkové investiční náklady součtově | mil. Kč | 0 | 0 | 0 | 1.1257 | 1.1257 | 1.1257 | 1.1257 | 1.1257

## tab.IX
Kraj : Jihomoravský |  |  |  |  | Provozní skupina : |  | CZ0646.6215.0365.01 - Křenovice
Tab. IX - KANALIZACE - REKAPITULACE VSTUPNÍCH ÚDAJŮ
CZ0646.6215.0365.01 - Křenovice
(číslo a název obce)
| jedn. | 2017 | 2020 | 2025 | 2030 | 2035 | 2040 | 2045 | 2050
Počet trvale bydl.obyvatel | os. | 1925 | 1912 | 1910 | 1902 | 1888 | 1871 | 1854 | 1836
Počet osob s ČOP | os. | 28 | 28 | 28 | 28 | 28 | 28 | 28 | 28
ODKANALIZOVÁNÍ OBCE
Rozsah odkanalizování | - | 2017: celá obec
Typ kanalizace | - | 2017: jednotná kanalizace
Počet obyv.napoj.na kanal.
- trvale bydlící | os. | 1830 | 1840 | 1874 | 1902 | 1830 | 1871 | 1854 | 1836
- počet osob s ČOP | os. | 20 | 20 | 20 | 20 | 20 | 20 | 20 | 20
Počet obyv.nenapoj.na kanal.
- trvale bydlící | os. | 95 | 72 | 36 | 0 | 58 | 0 | 0 | 0
- počet osob s ČOP | os. | 8 | 8 | 8 | 8 | 8 | 8 | 8 | 8
LIKVIDACE ODPADNÍCH VOD
Počet obyv.napoj.na ČOV
- trvale bydlící | os. | 1830 | 1840 | 1874 | 1902 | 1830 | 1871 | 1854 | 1836
- počet osob s ČOP | os. | 20 | 20 | 20 | 20 | 20 | 20 | 20 | 20
Počet obyv.napoj.na septiky
- trvale bydlící | os. | 0 | 0 | 0 | 0 | 0 | 0 | 0 | 0
- počet osob s ČOP | os. | 0 | 0 | 0 | 0 | 0 | 0 | 0 | 0
Počet obyv.s odvoz OV
- trvale bydlící | os. | 95 | 72 | 36 | 0 | 58 | 0 | 0 | 0
- počet osob s ČOP | os. | 8 | 8 | 8 | 8 | 8 | 8 | 8 | 8
Průmysl,zemědelství,vybavenost | - | 2017: zemědělství, vybavenost
Způsob likvidace | - | obecní ČOV | obecní ČOV | obecní ČOV | obecní ČOV | obecní ČOV | obecní ČOV | obecní ČOV | obecní ČOV
Množství odp.vod | m3/d | 39.06 | 38.8 | 38.76 | 38.6 | 38.32 | 37.98 | 37.64 | 37.28
BSK5 | kg/d | 27.342 | 27.16 | 27.132 | 27.02 | 26.824 | 26.586 | 26.348 | 26.096
NL | kg/d | 25.0635 | 24.8967 | 24.871 | 24.7683 | 24.5887 | 24.3705 | 24.1523 | 23.9213
CHSK | kg/d | 54.684 | 54.32 | 54.264 | 54.04 | 53.648 | 53.172 | 52.696 | 52.192
N-celk | kg/d | 5.0127 | 4.9793 | 4.9742 | 4.9537 | 4.9177 | 4.8741 | 4.8305 | 4.7843
N-NH4 | kg/d | 2.3696 | 2.3539 | 2.3514 | 2.3417 | 2.3247 | 2.3041 | 2.2835 | 2.2617
N-NO3 | kg/d | 0.4557 | 0.45267 | 0.4522 | 0.45033 | 0.44707 | 0.4431 | 0.43913 | 0.43493
P-celk | kg/d | 1.1393 | 1.1317 | 1.1305 | 1.1258 | 1.1177 | 1.1078 | 1.0978 | 1.0873
Počet ČOV | ks | 0 | 0 | 0 | 0 | 0 | 0 | 0 | 0
Kapacita ČOV | m3/d | 0 | 0 | 0 | 0 | 0 | 0 | 0 | 0
Počet čerpacích stanic | ks | bar: 2017 to 2050
Délka kanal.sítě | km | 11.656 | 11.656 | 11.656 | 11.856 | 11.856 | 11.856 | 11.856 | 11.856
Počet kanal.přípojek | ks | 635 | 635 | 635 | 641 | 641 | 641 | 641 | 641
Jímky a septiky | ks | 24 | 24 | 24 | 24 | 16 | 16 | 16 | 16
Mikročistírny | ks | 0 | 0 | 0 | 0 | 0 | 0 | 0 | 0
Vysvětlivka : Počet osob s ČOP = Počet osob s časově omezeným pobytem
|  | 127.581 | 128.2261 | 128.3873 | 128.5486 | 128.7099 | 128.8711 | 129.0324 | 129.1937

## tab.X
Kraj : Jihomoravský | [5 empty] | Provozní skupina: CZ0646.6215.0365.01 - Křenovice
Tab. X - KANALIZACE - BILANCE ODPADNÍCH VOD A ZNEČIŠTĚNÍ
CZ0646.6215.0365.01 - Křenovice
(číslo a název obce)
| jedn. | 2017 | 2020 | 2025 | 2030 | 2035 | 2040 | 2045 | 2050
CELKOVÁ PRODUKCE
odpadních vod | m3/d | 231.152 | 230.052 | 230.532 | 230.292 | 227.452 | 226.572 | 224.532 | 222.372
BSK5 | kg/d | 139.762 | 139.72 | 141.012 | 141.86 | 138.504 | 139.566 | 138.308 | 136.976
NL | kg/d | 128.1152 | 128.0767 | 129.261 | 130.0383 | 126.962 | 127.9355 | 126.7823 | 125.5613
CHSK | kg/d | 260.7873 | 260.68 | 263.044 | 264.58 | 258.3947 | 260.302 | 257.956 | 255.472
Počet EO | os. | 2329.3667 | 2328.6667 | 2350.2 | 2364.3333 | 2308.4 | 2326.1 | 2305.1333 | 2282.9333
odp.vod likv. na ČOV | m3/d | 223.392 | 224.132 | 227.492 | 230.132 | 222.652 | 226.412 | 224.372 | 222.212
odp.vod likv. v septicích | m3/d | 0 | 0 | 0 | 0 | 0 | 0 | 0 | 0
odp.vod likv. jiným způsobem | m3/d | 7.76 | 5.92 | 3.04 | 0.16 | 4.8 | 0.16 | 0.16 | 0.16
PŘÍSUN ODP. VOD Z JINÝCH LOKALIT
množství odpadních vod | m3/d | 0 | 0 | 0 | 0 | 0 | 0 | 0 | 0
BSK5 | kg/d | 0 | 0 | 0 | 0 | 0 | 0 | 0 | 0
NL | kg/d | 0 | 0 | 0 | 0 | 0 | 0 | 0 | 0
CHSK | kg/d | 0 | 0 | 0 | 0 | 0 | 0 | 0 | 0
ODVEDENÍ ODP. VOD NA JINÉ LOKALITY
množství odpadních vod | m3/d | 223.392 | 224.132 | 227.492 | 230.132 | 222.652 | 226.412 | 224.372 | 222.212
BSK5 | kg/d | 137.742 | 138.16 | 140.172 | 141.74 | 137.224 | 139.446 | 138.188 | 136.856
NL | kg/d | 126.2635 | 126.6467 | 128.491 | 129.9283 | 125.7887 | 127.8255 | 126.6723 | 125.4513
CHSK | kg/d | 257.084 | 257.82 | 261.504 | 264.36 | 256.048 | 260.082 | 257.736 | 255.252
PŘÍTOK NA ČOV
množství odpadních vod | m3/d
BSK5 | kg/d
NL | kg/d
CHSK | kg/d
Počet EO | os
Typ ČOV | -
Dočištění - snížení BSK5 | -
Denitrifikace | -
Odstraňování fosforu | -
množství odpadních vod | m3/d
ODSTRANĚNÉ ZNEČIŠTĚNÍ
BSK5 | kg/d | 133.7209 | 134.1256 | 136.0771 | 137.5976 | 133.2163 | 135.3706 | 134.1493 | 132.8562
NL | kg/d | 121.7957 | 122.164 | 123.9412 | 125.3257 | 121.3356 | 123.2973 | 122.1849 | 121.0071
CHSK | kg/d | 241.4466 | 242.1308 | 245.5796 | 248.2508 | 240.4624 | 244.2332 | 242.03 | 239.6972
ZBYTKOVÉ ZNEČIŠTĚNÍ
BSK5 | kg/d | 4.0211 | 4.0344 | 4.0949 | 4.1424 | 4.0077 | 4.0754 | 4.0387 | 3.9998
NL | kg/d | 4.4678 | 4.4826 | 4.5498 | 4.6026 | 4.453 | 4.5282 | 4.4874 | 4.4442
CHSK | kg/d | 15.6374 | 15.6892 | 15.9244 | 16.1092 | 15.5856 | 15.8488 | 15.706 | 15.5548
Produkce kalů | m3/r | 1626.9382 | 1631.8618 | 1655.6053 | 1674.1044 | 1620.7979 | 1647.0088 | 1632.1499 | 1616.4169
Způsob likvidace kalů | -
Množství kalu po odvodnění | m3/r | 390.4652 | 391.6468 | 397.3453 | 401.7851 | 388.9915 | 395.2821 | 391.716 | 387.9401
Typ čistírny odpadních vod: |  | 2030: Způsoby likvidace kalů:
0 - neurčeno |  | 2017: 10 - aktivační s nitrifikací; 2030: 0 - neurčeno
1 - septik |  | 2017: 11 - aktivační s denitrif. a nitrif.; 2030: 1 - přímá aplikace na zemědělské a lesní půdě
2 - septik s dočištěním |  | 2017: 12 - čist. s biologickými filtry; 2030: 2 - kompostování
3 - domovní mikročistírna - disky |  | 2017: 13 - aktivační čistírna a rybník; 2030: 3 - skládkování
4 - domovní mikročistírna - filtry |  | 2017: 14 - aktiv. č. s nitrif. a rybník; 2030: 4 - spalování
5 - kořenová čistírna |  | 2017: 15 - aktiv. č. s nitr. a mikrosíty; 2030: 5 - rekultivace
6 - stabilizační nádrž |  | 2017: 16 - aktivač. č. a rycholfiltrace; 2030: 6 - převoz do jiné ČOV ke zpracování
7 - čistírna s biokontaktory |  | 2017: 17 - č. s nitrif. a srážením P; 2030: 101 - přímá aplikace na zemědělské a lesní půdě + kompostování
8 - malá aktiv. čistírna s nitrifikací |  | 2017: 18 - č. s denitrif. + nitr. + sráž. P; 2030: 102 - přímá aplikace na zemědělské a lesní půdě + skládkování
9 - aktivační čistírna |  | 2017: 19 - č. s denit., nitr., sráž. P, filtr.; 2030: 103 - kompostování + spalování
104 - skládkování + převoz do jiné ČOV
105 - přímá aplikace na zem. a les. půdě + kompostování + převoz do jiné ČOV
106 - kompostování + skládkování + rekultivace

## tab.XII
Plán rozvoje pro kraj : Jihomoravský |  |  |  | Provozní skupina : |  | CZ0646.6215.0365.01-Křenovice
Tab. XII - TECHNICKÉ A FINANČNÍ ÚDAJE KANALIZACÍ
CZ0646.6215.0365.01-Křenovice
(číslo a název obce)
ID | K | H l a v n í o b j e k t y |  |  |  | stávající objekty |  |  | rekonstrukce |  | nové stavby
|  | 1 čistírny odpadních vod |  |  |  | DHM | rok uved. | posl. rekon. | DHM | rok zaháj. | DHM | rok zaháj.
|  | název | typ ČOV |  | kap. m3/d | mil. Kč | do provozu | /rok zrušení | mil.Kč | /ukončení | mil. Kč | /ukončení
2 biologický rybník
|  |  | plocha (ha) |  | kap. EO
3 kanalizační síť
|  |  |  | DN(mm) | délka(km)
K.S |  | KS Křenovice |  | < 100 | 4.208 |  | 1960 | 2009
K.S |  | KS Křenovice |  | 101 - 300 | 3.762 |  | 1960 | 2009
K.S |  | KS Křenovice |  | 301 - 500 | 2.507 |  | 1960 | 2009
K.S |  | KS Křenovice |  | > 500 | 0.795 |  | 1960 | 2009
K.N |  | Dostavba KS Křemovice |  | < 100 | 0.2 | [5 empty] | 0.95965 | 2029/2030
4 výtlačné řady
|  |  |  | DN(mm) | délka(km)
V.S |  | Výtlak Křenovice |  | < 100 | 0.384 |  | 2008 | 2009
5 čerpací stanice
|  |  |  | Qkap(l/s) | h(m)
S.S |  | ČS 1 |  | 0 | 0 |  | 2008 | 2009
6 kanalizační přípojky
|  |  |  | počet | délka(km)
S.S |  | přípojky Křenovice |  | 635 | 4.1 |  | 1960 | 2009
S.N |  | přípojky Křenovice |  | 6 | 0.048 | [5 empty] | 0.16606 | 2029/2030
7 jímky
|  |  | typ |  | počet ks
J.S |  | Stávající |  |  | 8
J.S |  | Stávající |  |  | 8
|  | SOUČET |  |  |  | 0 |  |  | 0 |  | 1.1257