## tab.VI
Plán rozvoje pro kraj : Jihomoravský
Tab. VI - KANALIZACE - ZÁKLADNÍ ÚDAJE
CZ0646.6215.0367.01 - Milešovice
(provozní skupina)
| jednotky | 2017 | 2020 | 2025 | 2030 | 2035 | 2040 | 2045 | 2050
Celkový počet obyvatel | os. | 752 | 747 | 747 | 744 | 739 | 733 | 727 | 720
Odkanalizování
Počet obyv. napoj na kanalizaci | os. | 632 | 637 | 651 | 663 | 658 | 652 | 647 | 640
Počet obyv. napoj na kanalizaci | % | 84.0426 | 85.2744 | 87.1486 | 89.1129 | 89.0392 | 88.9495 | 88.9959 | 88.8889
Přírůstek | os |  | 5 | 14 | 12 | -5 | -6 | -5 | -7
Čištění odpadních vod
Počet obyv. napoj ČOV | os. | 632 | 637 | 651 | 663 | 658 | 652 | 647 | 640
Počet obyv. napoj ČOV | % | 84.0426 | 85.2744 | 87.1486 | 89.1129 | 89.0392 | 88.9495 | 88.9959 | 88.8889
Počet obyv. se svozem na ČOV | os. | 120 | 110 | 96 | 81 | 81 | 81 | 80 | 80
Počet obyv. se svozem na ČOV | % | 15.9574 | 14.7256 | 12.8514 | 10.8871 | 10.9608 | 11.0505 | 11.0041 | 11.1111
Celková produkce odp. vod | mil. m3/rok | 0.030767 | 0.030621 | 0.030723 | 0.030701 | 0.030482 | 0.030219 | 0.029964 | 0.029657
Odpad. vody čištěné na ČOV | mil. m3/rok | 0.028314 | 0.02846 | 0.028971 | 0.029387 | 0.029168 | 0.028905 | 0.028679 | 0.028372
Odpad. vody čištěné na ČOV | % | 92.0277 | 92.9433 | 94.2974 | 95.72 | 95.6892 | 95.6518 | 95.7121 | 95.6678
Přírustek odp. vody čištěné na ČOV | mil. m3/rok |  | 0.000146 | 0.000511 | 0.0004161 | -0.000219 | -0.0002628 | -0.0002263 | -0.0003066
Přírustek odp. vody čištěné na ČOV | % |  | 0.513 | 1.7638 | 1.4159 | -0.75083 | -0.90918 | -0.78909 | -1.0806
Odpad. vody čištěné v septicích | mil. m3/rok | 0 | 0 | 0 | 0 | 0 | 0 | 0 | 0
Odpad. vody čištěné v septicích | % | 0 | 0 | 0 | 0 | 0 | 0 | 0 | 0
Odpad. vody nečištěné | tis. m3/rok | 2.4528 | 2.1608 | 1.752 | 1.314 | 1.314 | 1.314 | 1.2848 | 1.2848
Odpad. vody nečištěné | % | 7.9723 | 7.0567 | 5.7026 | 4.28 | 4.3108 | 4.3482 | 4.2879 | 4.3322
Počet ČOV | ks | bar: 2017 to 2050
Celková kapacita ČOV | m3/d | 120 | 120 | 120 | 120 | 120 | 120 | 120 | 120
Přírůstek | m3/d |  | 0 | 0 | 0 | 0 | 0 | 0 | 0
Přebytek kapacity | m3/d | 120 | 120 | 120 | 120 | 120 | 120 | 120 | 120
Nedostatek kapacity | m3/d
Celková délka nové kanalizace | km | 0 | 0 | 0 | 0.15 | 0.15 | 0.15 | 0.15 | 0.15
Přírůstek | km |  | 0 | 0 | 0.15 | 0 | 0 | 0 | 0
Přírůstek | % |  | 0 | 0 | 3.4091 | 0 | 0 | 0 | 0
Celková délka rek. kanalizace | km | 0 | 0 | 0 | 0 | 0 | 0 | 0 | 0
Přírůstek | km |  | 0 | 0 | 0 | 0 | 0 | 0 | 0
Přírůstek | % |  | 0 | 0 | 0 | 0 | 0 | 0 | 0
Produkce zněčištění
BSK5 | t/rok | 18.2529 | 18.2639 | 18.4683 | 18.6062 | 18.4712 | 18.3091 | 18.1617 | 17.9726
NL | t/rok | 16.7318 | 16.7419 | 16.9292 | 17.0557 | 16.9319 | 16.7834 | 16.6482 | 16.4749
CHSK | t/rok | 34.1041 | 34.12 | 34.4947 | 34.7451 | 34.4932 | 34.191 | 33.9156 | 33.563
Odstranění znečištění
BSK5 | t/rok | 16.8416 | 16.9224 | 17.2177 | 17.456 | 17.3258 | 17.1695 | 17.0343 | 16.852
NL | t/rok | 15.3013 | 15.3746 | 15.6429 | 15.8593 | 15.741 | 15.599 | 15.4762 | 15.3105
CHSK | t/rok | 30.5352 | 30.6739 | 31.1977 | 31.6176 | 31.3822 | 31.0997 | 30.8546 | 30.525
Celkové investiční náklady ročně | mil. Kč | 0 | 0 | 0 | 0.93579 | 0 | 0 | 0 | 0
Celkové investiční náklady součtově | mil. Kč | 0 | 0 | 0 | 0.93579 | 0.93579 | 0.93579 | 0.93579 | 0.93579

## tab.IX
Kraj : Jihomoravský |  |  |  |  | Provozní skupina : |  | CZ0646.6215.0367.01 - Milešovice
Tab. IX - KANALIZACE - REKAPITULACE VSTUPNÍCH ÚDAJŮ
CZ0646.6215.0367.01 - Milešovice
(číslo a název obce)
| jedn. | 2017 | 2020 | 2025 | 2030 | 2035 | 2040 | 2045 | 2050
Počet trvale bydl.obyvatel | os. | 684 | 679 | 679 | 676 | 671 | 665 | 659 | 652
Počet osob s ČOP | os. | 68 | 68 | 68 | 68 | 68 | 68 | 68 | 68
ODKANALIZOVÁNÍ OBCE
Rozsah odkanalizování | - | 2017: celá obec
Typ kanalizace | - | 2017: splašková kanalizace
Počet obyv.napoj.na kanal.
- trvale bydlící | os. | 612 | 617 | 631 | 643 | 638 | 632 | 627 | 620
- počet osob s ČOP | os. | 20 | 20 | 20 | 20 | 20 | 20 | 20 | 20
Počet obyv.nenapoj.na kanal.
- trvale bydlící | os. | 72 | 62 | 48 | 33 | 33 | 33 | 32 | 32
- počet osob s ČOP | os. | 48 | 48 | 48 | 48 | 48 | 48 | 48 | 48
LIKVIDACE ODPADNÍCH VOD
Počet obyv.napoj.na ČOV
- trvale bydlící | os. | 612 | 617 | 631 | 643 | 638 | 632 | 627 | 620
- počet osob s ČOP | os. | 20 | 20 | 20 | 20 | 20 | 20 | 20 | 20
Počet obyv.napoj.na septiky
- trvale bydlící | os. | 0 | 0 | 0 | 0 | 0 | 0 | 0 | 0
- počet osob s ČOP | os. | 0 | 0 | 0 | 0 | 0 | 0 | 0 | 0
Počet obyv.s odvoz OV
- trvale bydlící | os. | 72 | 62 | 48 | 33 | 33 | 33 | 32 | 32
- počet osob s ČOP | os. | 48 | 48 | 48 | 48 | 48 | 48 | 48 | 48
Průmysl,zemědelství,vybavenost | - | 2017: zemědělství, vybavenost
Způsob likvidace | - | obecní ČOV | obecní ČOV | obecní ČOV | obecní ČOV | obecní ČOV | obecní ČOV | obecní ČOV | obecní ČOV
Množství odp.vod | m3/d | 15.04 | 14.94 | 14.94 | 14.88 | 14.78 | 14.66 | 14.54 | 14.4
BSK5 | kg/d | 10.528 | 10.458 | 10.458 | 10.416 | 10.346 | 10.262 | 10.178 | 10.08
NL | kg/d | 9.6507 | 9.5865 | 9.5865 | 9.548 | 9.4838 | 9.4068 | 9.3298 | 9.24
CHSK | kg/d | 21.056 | 20.916 | 20.916 | 20.832 | 20.692 | 20.524 | 20.356 | 20.16
N-celk | kg/d | 1.9301 | 1.9173 | 1.9173 | 1.9096 | 1.8968 | 1.8814 | 1.866 | 1.848
N-NH4 | kg/d | 0.91243 | 0.90636 | 0.90636 | 0.90272 | 0.89665 | 0.88937 | 0.88209 | 0.8736
N-NO3 | kg/d | 0.17547 | 0.1743 | 0.1743 | 0.1736 | 0.17243 | 0.17103 | 0.16963 | 0.168
P-celk | kg/d | 0.43867 | 0.43575 | 0.43575 | 0.434 | 0.43108 | 0.42758 | 0.42408 | 0.42
Počet ČOV | ks | bar: 2017 to 2050
Kapacita ČOV | m3/d | 120 | 120 | 120 | 120 | 120 | 120 | 120 | 120
Počet čerpacích stanic | ks | 0 | 0 | 0 | 0 | 0 | 0 | 0 | 0
Délka kanal.sítě | km | 4.25 | 4.25 | 4.25 | 4.4 | 4.4 | 4.4 | 4.4 | 4.4
Počet kanal.přípojek | ks | 217 | 217 | 217 | 225 | 225 | 225 | 225 | 225
Jímky a septiky | ks | 6 | 6 | 6 | 6 | 0 | 0 | 0 | 0
Mikročistírny | ks | 3 | 3 | 3 | 3 | 3 | 3 | 3 | 3
Vysvětlivka : Počet osob s ČOP = Počet osob s časově omezeným pobytem
|  | 127.581 | 128.2261 | 128.3873 | 128.5486 | 128.7099 | 128.8711 | 129.0324 | 129.1937

## tab.X
Kraj : Jihomoravský | [5 empty] | Provozní skupina: CZ0646.6215.0367.01 - Milešovice
Tab. X - KANALIZACE - BILANCE ODPADNÍCH VOD A ZNEČIŠTĚNÍ
CZ0646.6215.0367.01 - Milešovice
(číslo a název obce)
| jedn. | 2017 | 2020 | 2025 | 2030 | 2035 | 2040 | 2045 | 2050
CELKOVÁ PRODUKCE
odpadních vod | m3/d | 84.292 | 83.892 | 84.172 | 84.112 | 83.512 | 82.792 | 82.092 | 81.252
BSK5 | kg/d | 50.008 | 50.038 | 50.598 | 50.976 | 50.606 | 50.162 | 49.758 | 49.24
NL | kg/d | 45.8407 | 45.8682 | 46.3815 | 46.728 | 46.3888 | 45.9818 | 45.6115 | 45.1367
CHSK | kg/d | 93.436 | 93.4793 | 94.506 | 95.192 | 94.502 | 93.674 | 92.9193 | 91.9533
Počet EO | os. | 833.4667 | 833.9667 | 843.3 | 849.6 | 843.4333 | 836.0333 | 829.3 | 820.6667
odp.vod likv. na ČOV | m3/d | 77.572 | 77.972 | 79.372 | 80.512 | 79.912 | 79.192 | 78.572 | 77.732
odp.vod likv. v septicích | m3/d | 0 | 0 | 0 | 0 | 0 | 0 | 0 | 0
odp.vod likv. jiným způsobem | m3/d | 6.72 | 5.92 | 4.8 | 3.6 | 3.6 | 3.6 | 3.52 | 3.52
PŘÍSUN ODP. VOD Z JINÝCH LOKALIT
množství odpadních vod | m3/d | 0 | 0 | 0 | 0 | 0 | 0 | 0 | 0
BSK5 | kg/d | 0 | 0 | 0 | 0 | 0 | 0 | 0 | 0
NL | kg/d | 0 | 0 | 0 | 0 | 0 | 0 | 0 | 0
CHSK | kg/d | 0 | 0 | 0 | 0 | 0 | 0 | 0 | 0
ODVEDENÍ ODP. VOD NA JINÉ LOKALITY
množství odpadních vod | m3/d | 0 | 0 | 0 | 0 | 0 | 0 | 0 | 0
BSK5 | kg/d | 0 | 0 | 0 | 0 | 0 | 0 | 0 | 0
NL | kg/d | 0 | 0 | 0 | 0 | 0 | 0 | 0 | 0
CHSK | kg/d | 0 | 0 | 0 | 0 | 0 | 0 | 0 | 0
PŘÍTOK NA ČOV
množství odpadních vod | m3/d | 77.572 | 77.972 | 79.372 | 80.512 | 79.912 | 79.192 | 78.572 | 77.732
BSK5 | kg/d | 47.848 | 48.078 | 48.918 | 49.596 | 49.226 | 48.782 | 48.398 | 47.88
NL | kg/d | 43.8607 | 44.0715 | 44.8415 | 45.463 | 45.1238 | 44.7168 | 44.3648 | 43.89
CHSK | kg/d | 89.476 | 89.886 | 91.426 | 92.662 | 91.972 | 91.144 | 90.426 | 89.46
Počet EO | os | 797.4667 | 801.3 | 815.3 | 826.6 | 820.4333 | 813.0333 | 806.6333 | 798
Typ ČOV | - | 11 | 11 | 11 | 11 | 11 | 11 | 11 | 11
Dočištění - snížení BSK5 | - | bar: 2017 to 2050
Denitrifikace | - | ano | ano | ano | ano | ano | ano | ano | ano
Odstraňování fosforu | - | bar: 2017 to 2050
množství odpadních vod | m3/d | 77.572 | 77.972 | 79.372 | 80.512 | 79.912 | 79.192 | 78.572 | 77.732
ODSTRANĚNÉ ZNEČIŠTĚNÍ
BSK5 | kg/d | 46.1414 | 46.3626 | 47.1718 | 47.8247 | 47.4679 | 47.0398 | 46.6694 | 46.1699
NL | kg/d | 41.9214 | 42.1222 | 42.8572 | 43.4502 | 43.126 | 42.737 | 42.4005 | 41.9467
CHSK | kg/d | 83.6581 | 84.0381 | 85.4731 | 86.6236 | 85.9786 | 85.2046 | 84.5331 | 83.6301
ZBYTKOVÉ ZNEČIŠTĚNÍ
BSK5 | kg/d | 1.7066 | 1.7154 | 1.7462 | 1.7713 | 1.7581 | 1.7422 | 1.7286 | 1.7101
NL | kg/d | 1.9393 | 1.9493 | 1.9843 | 2.0128 | 1.9978 | 1.9798 | 1.9643 | 1.9433
CHSK | kg/d | 5.8179 | 5.8479 | 5.9529 | 6.0384 | 5.9934 | 5.9394 | 5.8929 | 5.8299
Produkce kalů | m3/r | 561.3872 | 564.0785 | 573.9238 | 581.8676 | 577.5266 | 572.3173 | 567.8112 | 561.7337
Způsob likvidace kalů | - | 6 | 6 | 6 | 6 | 6 | 6 | 6 | 6
Množství kalu po odvodnění | m3/r | 134.7329 | 135.3788 | 137.7417 | 139.6482 | 138.6064 | 137.3561 | 136.2747 | 134.8161
Typ čistírny odpadních vod: |  | 2030: Způsoby likvidace kalů:
0 - neurčeno |  | 2017: 10 - aktivační s nitrifikací; 2030: 0 - neurčeno
1 - septik |  | 2017: 11 - aktivační s denitrif. a nitrif.; 2030: 1 - přímá aplikace na zemědělské a lesní půdě
2 - septik s dočištěním |  | 2017: 12 - čist. s biologickými filtry; 2030: 2 - kompostování
3 - domovní mikročistírna - disky |  | 2017: 13 - aktivační čistírna a rybník; 2030: 3 - skládkování
4 - domovní mikročistírna - filtry |  | 2017: 14 - aktiv. č. s nitrif. a rybník; 2030: 4 - spalování
5 - kořenová čistírna |  | 2017: 15 - aktiv. č. s nitr. a mikrosíty; 2030: 5 - rekultivace
6 - stabilizační nádrž |  | 2017: 16 - aktivač. č. a rycholfiltrace; 2030: 6 - převoz do jiné ČOV ke zpracování
7 - čistírna s biokontaktory |  | 2017: 17 - č. s nitrif. a srážením P; 2030: 101 - přímá aplikace na zemědělské a lesní půdě + kompostování
8 - malá aktiv. čistírna s nitrifikací |  | 2017: 18 - č. s denitrif. + nitr. + sráž. P; 2030: 102 - přímá aplikace na zemědělské a lesní půdě + skládkování
9 - aktivační čistírna |  | 2017: 19 - č. s denit., nitr., sráž. P, filtr.; 2030: 103 - kompostování + spalování
104 - skládkování + převoz do jiné ČOV
105 - přímá aplikace na zem. a les. půdě + kompostování + převoz do jiné ČOV
106 - kompostování + skládkování + rekultivace

## tab.XII
Plán rozvoje pro kraj : Jihomoravský |  |  |  | Provozní skupina : |  | CZ0646.6215.0367.01-Milešovice
Tab. XII - TECHNICKÉ A FINANČNÍ ÚDAJE KANALIZACÍ
CZ0646.6215.0367.01-Milešovice
(číslo a název obce)
ID | K | H l a v n í o b j e k t y |  |  |  | stávající objekty |  |  | rekonstrukce |  | nové stavby
|  | 1 čistírny odpadních vod |  |  |  | DHM | rok uved. | posl. rekon. | DHM | rok zaháj. | DHM | rok zaháj.
|  | název | typ ČOV |  | kap. m3/d | mil. Kč | do provozu | /rok zrušení | mil.Kč | /ukončení | mil. Kč | /ukončení
C.S |  | ČOV Milešovice | aktivační čistírna s denitrifikací a nitrifikací |  | 120 | 11.877 | 2014 | 2016
2 biologický rybník
|  |  | plocha (ha) |  | kap. EO
3 kanalizační síť
|  |  |  | DN(mm) | délka(km)
K.S |  | KS Milešovice |  | < 100 | 4.25 |  | 2014 | 2015
K.N |  | Dostavba KS Milešovice |  | < 100 | 0.15 | [5 empty] | 0.71438 | 2029/2030
4 výtlačné řady
|  |  |  | DN(mm) | délka(km)
5 čerpací stanice
|  |  |  | Qkap(l/s) | h(m)
6 kanalizační přípojky
|  |  |  | počet | délka(km)
S.S |  | přípojky Milešovice |  | 217 | 1.36 |  | 2014 | 2015
S.N |  | přípojky Milešovice |  | 8 | 0.064 | [5 empty] | 0.22141 | 2029/2030
7 jímky
|  |  | typ |  | počet ks
|  | SOUČET |  |  |  | 11.877 |  |  | 0 |  | 0.93579