## tab.VI
Plán rozvoje pro kraj : Jihomoravský
Tab. VI - KANALIZACE - ZÁKLADNÍ ÚDAJE
CZ0646.6215.0368.01 - Němčany
(provozní skupina)
| jednotky | 2017 | 2020 | 2025 | 2030 | 2035 | 2040 | 2045 | 2050
Celkový počet obyvatel | os. | 883 | 878 | 877 | 873 | 868 | 861 | 854 | 846
Odkanalizování
Počet obyv. napoj na kanalizaci | os. | 839 | 834 | 833 | 829 | 824 | 817 | 810 | 802
Počet obyv. napoj na kanalizaci | % | 95.017 | 94.9886 | 94.9829 | 94.9599 | 94.9309 | 94.8897 | 94.8478 | 94.7991
Přírůstek | os |  | -5 | -1 | -4 | -5 | -7 | -7 | -8
Čištění odpadních vod
Počet obyv. napoj ČOV | os. | 839 | 834 | 833 | 829 | 824 | 817 | 810 | 802
Počet obyv. napoj ČOV | % | 95.017 | 94.9886 | 94.9829 | 94.9599 | 94.9309 | 94.8897 | 94.8478 | 94.7991
Počet obyv. se svozem na ČOV | os. | 44 | 44 | 44 | 44 | 44 | 44 | 44 | 44
Počet obyv. se svozem na ČOV | % | 4.983 | 5.0114 | 5.0171 | 5.0401 | 5.0691 | 5.1103 | 5.1522 | 5.2009
Celková produkce odp. vod | mil. m3/rok | 0.03929 | 0.039056 | 0.03901 | 0.038823 | 0.038589 | 0.038262 | 0.037935 | 0.037561
Odpad. vody čištěné na ČOV | mil. m3/rok | 0.038943 | 0.03871 | 0.038663 | 0.038476 | 0.038242 | 0.037915 | 0.037588 | 0.037214
Odpad. vody čištěné na ČOV | % | 99.117 | 99.1117 | 99.1107 | 99.1064 | 99.101 | 99.0933 | 99.0855 | 99.0764
Přírustek odp. vody čištěné na ČOV | mil. m3/rok |  | -0.00023362 | -4.6724e-05 | -0.0001869 | -0.00023362 | -0.00032707 | -0.00032707 | -0.00037379
Přírustek odp. vody čištěné na ČOV | % |  | -0.60352 | -0.12085 | -0.48575 | -0.61089 | -0.86263 | -0.87013 | -1.0044
Odpad. vody čištěné v septicích | mil. m3/rok | 0 | 0 | 0 | 0 | 0 | 0 | 0 | 0
Odpad. vody čištěné v septicích | % | 0 | 0 | 0 | 0 | 0 | 0 | 0 | 0
Odpad. vody nečištěné | tis. m3/rok | 0.34693 | 0.34693 | 0.34693 | 0.34693 | 0.34693 | 0.34693 | 0.34693 | 0.34693
Odpad. vody nečištěné | % | 0.883 | 0.88828 | 0.88934 | 0.89362 | 0.89903 | 0.90672 | 0.91454 | 0.92364
Počet ČOV | ks | bar: 2017 to 2050
Celková kapacita ČOV | m3/d | 19.8 | 19.8 | 19.8 | 19.8 | 19.8 | 19.8 | 19.8 | 19.8
Přírůstek | m3/d |  | 0 | 0 | 0 | 0 | 0 | 0 | 0
Přebytek kapacity | m3/d | 19.8 | 19.8 | 19.8 | 19.8 | 19.8 | 19.8 | 19.8 | 19.8
Nedostatek kapacity | m3/d
Celková délka nové kanalizace | km | 0 | 0 | 0 | 0 | 0 | 0 | 0 | 0
Přírůstek | km |  | 0 | 0 | 0 | 0 | 0 | 0 | 0
Přírůstek | % |  | 0 | 0 | 0 | 0 | 0 | 0 | 0
Celková délka rek. kanalizace | km | 0 | 0 | 0 | 0 | 0 | 0 | 0 | 0
Přírůstek | km |  | 0 | 0 | 0 | 0 | 0 | 0 | 0
Přírůstek | % |  | 0 | 0 | 0 | 0 | 0 | 0 | 0
Produkce zněčištění
BSK5 | t/rok | 22.6453 | 22.5103 | 22.4833 | 22.3752 | 22.2402 | 22.0511 | 21.862 | 21.646
NL | t/rok | 20.7582 | 20.6344 | 20.6097 | 20.5106 | 20.3868 | 20.2135 | 20.0402 | 19.8421
CHSK | t/rok | 42.2685 | 42.0166 | 41.9662 | 41.7648 | 41.5129 | 41.1603 | 40.8077 | 40.4048
Odstranění znečištění
BSK5 | t/rok | 21.6614 | 21.5308 | 21.5047 | 21.4002 | 21.2696 | 21.0868 | 20.904 | 20.695
NL | t/rok | 19.6884 | 19.5697 | 19.546 | 19.451 | 19.3323 | 19.1661 | 19 | 18.81
CHSK | t/rok | 38.9606 | 38.7259 | 38.679 | 38.4913 | 38.2566 | 37.9281 | 37.5996 | 37.2241
Celkové investiční náklady ročně | mil. Kč | 0 | 0 | 0 | 0 | 0 | 0 | 0 | 0
Celkové investiční náklady součtově | mil. Kč | 0 | 0 | 0 | 0 | 0 | 0 | 0 | 0

## tab.IX
Kraj : Jihomoravský |  |  |  |  | Provozní skupina : |  | CZ0646.6215.0368.01 - Němčany
Tab. IX - KANALIZACE - REKAPITULACE VSTUPNÍCH ÚDAJŮ
CZ0646.6215.0368.01 - Němčany
(číslo a název obce)
| jedn. | 2017 | 2020 | 2025 | 2030 | 2035 | 2040 | 2045 | 2050
Počet trvale bydl.obyvatel | os. | 795 | 790 | 789 | 785 | 780 | 773 | 766 | 758
Počet osob s ČOP | os. | 88 | 88 | 88 | 88 | 88 | 88 | 88 | 88
ODKANALIZOVÁNÍ OBCE
Rozsah odkanalizování | - | 2017: celá obec
Typ kanalizace | - | 2017: splašková kanalizace
Počet obyv.napoj.na kanal.
- trvale bydlící | os. | 795 | 790 | 789 | 785 | 780 | 773 | 766 | 758
- počet osob s ČOP | os. | 44 | 44 | 44 | 44 | 44 | 44 | 44 | 44
Počet obyv.nenapoj.na kanal.
- trvale bydlící | os. | 0 | 0 | 0 | 0 | 0 | 0 | 0 | 0
- počet osob s ČOP | os. | 44 | 44 | 44 | 44 | 44 | 44 | 44 | 44
LIKVIDACE ODPADNÍCH VOD
Počet obyv.napoj.na ČOV
- trvale bydlící | os. | 795 | 790 | 789 | 785 | 780 | 773 | 766 | 758
- počet osob s ČOP | os. | 44 | 44 | 44 | 44 | 44 | 44 | 44 | 44
Počet obyv.napoj.na septiky
- trvale bydlící | os. | 0 | 0 | 0 | 0 | 0 | 0 | 0 | 0
- počet osob s ČOP | os. | 0 | 0 | 0 | 0 | 0 | 0 | 0 | 0
Počet obyv.s odvoz OV
- trvale bydlící | os. | 0 | 0 | 0 | 0 | 0 | 0 | 0 | 0
- počet osob s ČOP | os. | 44 | 44 | 44 | 44 | 44 | 44 | 44 | 44
Průmysl,zemědelství,vybavenost | - | 2017: zemědělství, vybavenost
Způsob likvidace | - | obecní ČOV | obecní ČOV | obecní ČOV | obecní ČOV | obecní ČOV | obecní ČOV | obecní ČOV | obecní ČOV
Množství odp.vod | m3/d | 17.66 | 17.56 | 17.54 | 17.46 | 17.36 | 17.22 | 17.08 | 16.92
BSK5 | kg/d | 12.362 | 12.292 | 12.278 | 12.222 | 12.152 | 12.054 | 11.956 | 11.844
NL | kg/d | 11.3318 | 11.2677 | 11.2548 | 11.2035 | 11.1393 | 11.0495 | 10.9597 | 10.857
CHSK | kg/d | 24.724 | 24.584 | 24.556 | 24.444 | 24.304 | 24.108 | 23.912 | 23.688
N-celk | kg/d | 2.2664 | 2.2535 | 2.251 | 2.2407 | 2.2279 | 2.2099 | 2.1919 | 2.1714
N-NH4 | kg/d | 1.0714 | 1.0653 | 1.0641 | 1.0592 | 1.0532 | 1.0447 | 1.0362 | 1.0265
N-NO3 | kg/d | 0.20603 | 0.20487 | 0.20463 | 0.2037 | 0.20253 | 0.2009 | 0.19927 | 0.1974
P-celk | kg/d | 0.51508 | 0.51217 | 0.51158 | 0.50925 | 0.50633 | 0.50225 | 0.49817 | 0.4935
Počet ČOV | ks | bar: 2017 to 2050
Kapacita ČOV | m3/d | 19.8 | 19.8 | 19.8 | 19.8 | 19.8 | 19.8 | 19.8 | 19.8
Počet čerpacích stanic | ks | 3 | 3 | 3 | 3 | 3 | 3 | 3 | 3
Délka kanal.sítě | km | 6.127 | 6.127 | 6.127 | 6.127 | 6.127 | 6.127 | 6.127 | 6.127
Počet kanal.přípojek | ks | 159 | 159 | 159 | 159 | 159 | 159 | 159 | 159
Jímky a septiky | ks | 0 | 0 | 0 | 0 | 0 | 0 | 0 | 0
Mikročistírny | ks | 0 | 0 | 0 | 0 | 0 | 0 | 0 | 0
Vysvětlivka : Počet osob s ČOP = Počet osob s časově omezeným pobytem
|  | 127.581 | 128.2261 | 128.3873 | 128.5486 | 128.7099 | 128.8711 | 129.0324 | 129.1937

## tab.X
Kraj : Jihomoravský | [5 empty] | Provozní skupina: CZ0646.6215.0368.01 - Němčany
Tab. X - KANALIZACE - BILANCE ODPADNÍCH VOD A ZNEČIŠTĚNÍ
CZ0646.6215.0368.01 - Němčany
(číslo a název obce)
| jedn. | 2017 | 2020 | 2025 | 2030 | 2035 | 2040 | 2045 | 2050
CELKOVÁ PRODUKCE
odpadních vod | m3/d | 107.6441 | 107.0041 | 106.8761 | 106.364 | 105.724 | 104.8279 | 103.9318 | 102.9077
BSK5 | kg/d | 62.042 | 61.672 | 61.598 | 61.302 | 60.932 | 60.414 | 59.896 | 59.304
NL | kg/d | 56.8718 | 56.5327 | 56.4648 | 56.1935 | 55.8543 | 55.3795 | 54.9047 | 54.362
CHSK | kg/d | 115.804 | 115.114 | 114.976 | 114.424 | 113.734 | 112.768 | 111.802 | 110.698
Počet EO | os. | 1034.0333 | 1027.8667 | 1026.6333 | 1021.7 | 1015.5333 | 1006.9 | 998.2667 | 988.4
odp.vod likv. na ČOV | m3/d | 106.6936 | 106.0536 | 105.9256 | 105.4135 | 104.7735 | 103.8774 | 102.9813 | 101.9572
odp.vod likv. v septicích | m3/d | 0 | 0 | 0 | 0 | 0 | 0 | 0 | 0
odp.vod likv. jiným způsobem | m3/d | 0.95049 | 0.95049 | 0.95049 | 0.95049 | 0.95049 | 0.95049 | 0.95049 | 0.95049
PŘÍSUN ODP. VOD Z JINÝCH LOKALIT
množství odpadních vod | m3/d | 0 | 0 | 0 | 0 | 0 | 0 | 0 | 0
BSK5 | kg/d | 0 | 0 | 0 | 0 | 0 | 0 | 0 | 0
NL | kg/d | 0 | 0 | 0 | 0 | 0 | 0 | 0 | 0
CHSK | kg/d | 0 | 0 | 0 | 0 | 0 | 0 | 0 | 0
ODVEDENÍ ODP. VOD NA JINÉ LOKALITY
množství odpadních vod | m3/d | 106.6936 | 106.0536 | 105.9256 | 105.4135 | 104.7735 | 103.8774 | 102.9813 | 101.9572
BSK5 | kg/d | 61.382 | 61.012 | 60.938 | 60.642 | 60.272 | 59.754 | 59.236 | 58.644
NL | kg/d | 56.2668 | 55.9277 | 55.8598 | 55.5885 | 55.2493 | 54.7745 | 54.2997 | 53.757
CHSK | kg/d | 114.594 | 113.904 | 113.766 | 113.214 | 112.524 | 111.558 | 110.592 | 109.488
PŘÍTOK NA ČOV
množství odpadních vod | m3/d | 106.6936 | 106.0536 | 105.9256 | 105.4135 | 104.7735 | 103.8774 | 102.9813 | 101.9572
BSK5 | kg/d | 61.382 | 61.012 | 60.938 | 60.642 | 60.272 | 59.754 | 59.236 | 58.644
NL | kg/d | 56.2668 | 55.9277 | 55.8598 | 55.5885 | 55.2493 | 54.7745 | 54.2997 | 53.757
CHSK | kg/d | 114.594 | 113.904 | 113.766 | 113.214 | 112.524 | 111.558 | 110.592 | 109.488
Počet EO | os | 1023.0333 | 1016.8667 | 1015.6333 | 1010.7 | 1004.5333 | 995.9 | 987.2667 | 977.4
Typ ČOV | - | 18 | 18 | 18 | 18 | 18 | 18 | 18 | 18
Dočištění - snížení BSK5 | - | ano | ano | ano | ano | ano | ano | ano | ano
Denitrifikace | - | ano | ano | ano | ano | ano | ano | ano | ano
Odstraňování fosforu | - | ano | ano | ano | ano | ano | ano | ano | ano
množství odpadních vod | m3/d | 106.6936 | 106.0536 | 105.9256 | 105.4135 | 104.7735 | 103.8774 | 102.9813 | 101.9572
ODSTRANĚNÉ ZNEČIŠTĚNÍ
BSK5 | kg/d | 59.4615 | 59.103 | 59.0313 | 58.7446 | 58.3861 | 57.8842 | 57.3823 | 56.8088
NL | kg/d | 54.133 | 53.8066 | 53.7413 | 53.4802 | 53.1539 | 52.697 | 52.24 | 51.7179
CHSK | kg/d | 107.1254 | 106.4802 | 106.3512 | 105.8351 | 105.1899 | 104.2866 | 103.3833 | 102.351
ZBYTKOVÉ ZNEČIŠTĚNÍ
BSK5 | kg/d | 1.9205 | 1.909 | 1.9067 | 1.8974 | 1.8859 | 1.8698 | 1.8537 | 1.8352
NL | kg/d | 2.1339 | 2.1211 | 2.1185 | 2.1083 | 2.0955 | 2.0775 | 2.0596 | 2.0391
CHSK | kg/d | 7.4686 | 7.4238 | 7.4148 | 7.3789 | 7.3341 | 7.2714 | 7.2087 | 7.137
Produkce kalů | m3/r | 723.4484 | 719.0869 | 718.2146 | 714.7254 | 710.3639 | 704.2578 | 698.1518 | 691.1734
Způsob likvidace kalů | - | 3 | 3 | 3 | 3 | 3 | 3 | 3 | 3
Množství kalu po odvodnění | m3/r | 173.6276 | 172.5809 | 172.3715 | 171.5341 | 170.4873 | 169.0219 | 167.5564 | 165.8816
Typ čistírny odpadních vod: |  | 2030: Způsoby likvidace kalů:
0 - neurčeno |  | 2017: 10 - aktivační s nitrifikací; 2030: 0 - neurčeno
1 - septik |  | 2017: 11 - aktivační s denitrif. a nitrif.; 2030: 1 - přímá aplikace na zemědělské a lesní půdě
2 - septik s dočištěním |  | 2017: 12 - čist. s biologickými filtry; 2030: 2 - kompostování
3 - domovní mikročistírna - disky |  | 2017: 13 - aktivační čistírna a rybník; 2030: 3 - skládkování
4 - domovní mikročistírna - filtry |  | 2017: 14 - aktiv. č. s nitrif. a rybník; 2030: 4 - spalování
5 - kořenová čistírna |  | 2017: 15 - aktiv. č. s nitr. a mikrosíty; 2030: 5 - rekultivace
6 - stabilizační nádrž |  | 2017: 16 - aktivač. č. a rycholfiltrace; 2030: 6 - převoz do jiné ČOV ke zpracování
7 - čistírna s biokontaktory |  | 2017: 17 - č. s nitrif. a srážením P; 2030: 101 - přímá aplikace na zemědělské a lesní půdě + kompostování
8 - malá aktiv. čistírna s nitrifikací |  | 2017: 18 - č. s denitrif. + nitr. + sráž. P; 2030: 102 - přímá aplikace na zemědělské a lesní půdě + skládkování
9 - aktivační čistírna |  | 2017: 19 - č. s denit., nitr., sráž. P, filtr.; 2030: 103 - kompostování + spalování
104 - skládkování + převoz do jiné ČOV
105 - přímá aplikace na zem. a les. půdě + kompostování + převoz do jiné ČOV
106 - kompostování + skládkování + rekultivace

## tab.XII
Plán rozvoje pro kraj : Jihomoravský |  |  |  | Provozní skupina : |  | CZ0646.6215.0368.01-Němčany
Tab. XII - TECHNICKÉ A FINANČNÍ ÚDAJE KANALIZACÍ
CZ0646.6215.0368.01-Němčany
(číslo a název obce)
ID | K | H l a v n í o b j e k t y |  |  |  | stávající objekty |  |  | rekonstrukce |  | nové stavby
|  | 1 čistírny odpadních vod |  |  |  | DHM | rok uved. | posl. rekon. | DHM | rok zaháj. | DHM | rok zaháj.
|  | název | typ ČOV |  | kap. m3/d | mil. Kč | do provozu | /rok zrušení | mil.Kč | /ukončení | mil. Kč | /ukončení
C.S |  | malá ČOV Němčany | malá aktivační čistírna s nitrifikací |  | 19.8 | 2.073 | 2014 | 2015
2 biologický rybník
|  |  | plocha (ha) |  | kap. EO
3 kanalizační síť
|  |  |  | DN(mm) | délka(km)
K.S |  | KS Němčany |  | < 100 | 3.273 |  | 2014 | 2016
K.S |  | KS Němčany |  | < 100 | 0.043 |  | 2014 | 2016
K.S |  | KS Němčany |  | < 100 | 0.381 |  | 2014 | 2015
4 výtlačné řady
|  |  |  | DN(mm) | délka(km)
V.S |  | Výtlak Němčany |  | < 100 | 2.43 |  | 2014 | 2016
5 čerpací stanice
|  |  |  | Qkap(l/s) | h(m)
S.S |  | ČS 1 |  | 8 | 0 |  | 2014 | 2016
S.S |  | ČS 2 |  | 4.5 | 0 |  | 2014 | 2016
S.S |  | ČS 3 |  | 4.5 | 0 |  | 2014 | 2016
6 kanalizační přípojky
|  |  |  | počet | délka(km)
S.S |  | přípojky Němčany |  | 159 | 1.2 |  | 2014 | 2016
7 jímky
|  |  | typ |  | počet ks
J.S |  | Stávající |  |  | 0 |  | 2014 | 2016
J.S |  | Stávající |  |  | 0 |  | 2014 | 2016
|  | SOUČET |  |  |  | 2.073 |  |  | 0 |  | 0