## tab.VI
Plán rozvoje pro kraj : Jihomoravský
Tab. VI - KANALIZACE - ZÁKLADNÍ ÚDAJE
CZ0646.6215.0369.01 - Nížkovice
(provozní skupina)
| jednotky | 2017 | 2020 | 2025 | 2030 | 2035 | 2040 | 2045 | 2050
Celkový počet obyvatel | os. | 807 | 802 | 802 | 799 | 794 | 788 | 782 | 775
Odkanalizování
Počet obyv. napoj na kanalizaci | os. | 714 | 709 | 709 | 706 | 701 | 695 | 689 | 682
Počet obyv. napoj na kanalizaci | % | 88.4758 | 88.404 | 88.404 | 88.3605 | 88.2872 | 88.198 | 88.1074 | 88
Přírůstek | os |  | -5 | 0 | -3 | -5 | -6 | -6 | -7
Čištění odpadních vod
Počet obyv. napoj ČOV | os. | 714 | 709 | 709 | 706 | 701 | 695 | 689 | 682
Počet obyv. napoj ČOV | % | 88.4758 | 88.404 | 88.404 | 88.3605 | 88.2872 | 88.198 | 88.1074 | 88
Počet obyv. se svozem na ČOV | os. | 93 | 93 | 93 | 93 | 93 | 93 | 93 | 93
Počet obyv. se svozem na ČOV | % | 11.5242 | 11.596 | 11.596 | 11.6395 | 11.7128 | 11.802 | 11.8926 | 12
Celková produkce odp. vod | mil. m3/rok | 0.033798 | 0.03357 | 0.03357 | 0.033432 | 0.033204 | 0.032929 | 0.032655 | 0.032334
Odpad. vody čištěné na ČOV | mil. m3/rok | 0.033083 | 0.032854 | 0.032854 | 0.032717 | 0.032489 | 0.032214 | 0.03194 | 0.031619
Odpad. vody čištěné na ČOV | % | 97.8843 | 97.8699 | 97.8699 | 97.8612 | 97.8465 | 97.8285 | 97.8103 | 97.7886
Přírustek odp. vody čištěné na ČOV | mil. m3/rok |  | -0.00022872 | 0 | -0.00013723 | -0.00022872 | -0.00027446 | -0.00027446 | -0.00032021
Přírustek odp. vody čištěné na ČOV | % |  | -0.69616 | 0 | -0.41945 | -0.704 | -0.852 | -0.85932 | -1.0127
Odpad. vody čištěné v septicích | mil. m3/rok | 0 | 0 | 0 | 0 | 0 | 0 | 0 | 0
Odpad. vody čištěné v septicích | % | 0 | 0 | 0 | 0 | 0 | 0 | 0 | 0
Odpad. vody nečištěné | tis. m3/rok | 0.71505 | 0.71505 | 0.71505 | 0.71505 | 0.71505 | 0.71505 | 0.71505 | 0.71505
Odpad. vody nečištěné | % | 2.1157 | 2.1301 | 2.1301 | 2.1388 | 2.1535 | 2.1715 | 2.1897 | 2.2114
Počet ČOV | ks | 0 | 0 | 0 | 0 | 0 | 0 | 0 | 0
Celková kapacita ČOV | m3/d | 0 | 0 | 0 | 0 | 0 | 0 | 0 | 0
Přírůstek | m3/d |  | 0 | 0 | 0 | 0 | 0 | 0 | 0
Přebytek kapacity | m3/d
Nedostatek kapacity | m3/d | 0 | 0 | 0 | 0 | 0 | 0 | 0 | 0
Celková délka nové kanalizace | km | 0 | 0 | 0 | 0 | 0 | 0 | 0 | 0
Přírůstek | km |  | 0 | 0 | 0 | 0 | 0 | 0 | 0
Přírůstek | % |  | 0 | 0 | 0 | 0 | 0 | 0 | 0
Celková délka rek. kanalizace | km | 0 | 0 | 0 | 0 | 0 | 0 | 0.084 | 0.084
Přírůstek | km |  | 0 | 0 | 0 | 0 | 0 | 0.084 | 0
Přírůstek | % |  | 0 | 0 | 0 | 0 | 0 | 1.6095 | 0
Produkce zněčištění
BSK5 | t/rok | 20.0505 | 19.9155 | 19.9155 | 19.8345 | 19.6994 | 19.5374 | 19.3753 | 19.1862
NL | t/rok | 18.3797 | 18.2559 | 18.2559 | 18.1816 | 18.0578 | 17.9092 | 17.7607 | 17.5874
CHSK | t/rok | 37.4466 | 37.1948 | 37.1948 | 37.0437 | 36.7918 | 36.4896 | 36.1874 | 35.8348
Odstranění znečištění
BSK5 | t/rok | 18.9459 | 18.8149 | 18.8149 | 18.7364 | 18.6054 | 18.4483 | 18.2912 | 18.1079
NL | t/rok | 17.2513 | 17.132 | 17.132 | 17.0605 | 16.9413 | 16.7982 | 16.6552 | 16.4882
CHSK | t/rok | 34.1973 | 33.9615 | 33.9615 | 33.82 | 33.5841 | 33.3011 | 33.0181 | 32.6879
Celkové investiční náklady ročně | mil. Kč | 0 | 0 | 0 | 0 | 0 | 0 | 0.69187 | 0
Celkové investiční náklady součtově | mil. Kč | 0 | 0 | 0 | 0 | 0 | 0 | 0.69187 | 0.69187

## tab.IX
Kraj : Jihomoravský |  |  |  |  | Provozní skupina : |  | CZ0646.6215.0369.01 - Nížkovice
Tab. IX - KANALIZACE - REKAPITULACE VSTUPNÍCH ÚDAJŮ
CZ0646.6215.0369.01 - Nížkovice
(číslo a název obce)
| jedn. | 2017 | 2020 | 2025 | 2030 | 2035 | 2040 | 2045 | 2050
Počet trvale bydl.obyvatel | os. | 694 | 689 | 689 | 686 | 681 | 675 | 669 | 662
Počet osob s ČOP | os. | 113 | 113 | 113 | 113 | 113 | 113 | 113 | 113
ODKANALIZOVÁNÍ OBCE
Rozsah odkanalizování | - | 2017: celá obec
Typ kanalizace | - | 2017: jednotná kanalizace
Počet obyv.napoj.na kanal.
- trvale bydlící | os. | 694 | 689 | 689 | 686 | 681 | 675 | 669 | 662
- počet osob s ČOP | os. | 20 | 20 | 20 | 20 | 20 | 20 | 20 | 20
Počet obyv.nenapoj.na kanal.
- trvale bydlící | os. | 0 | 0 | 0 | 0 | 0 | 0 | 0 | 0
- počet osob s ČOP | os. | 93 | 93 | 93 | 93 | 93 | 93 | 93 | 93
LIKVIDACE ODPADNÍCH VOD
Počet obyv.napoj.na ČOV
- trvale bydlící | os. | 694 | 689 | 689 | 686 | 681 | 675 | 669 | 662
- počet osob s ČOP | os. | 20 | 20 | 20 | 20 | 20 | 20 | 20 | 20
Počet obyv.napoj.na septiky
- trvale bydlící | os. | 0 | 0 | 0 | 0 | 0 | 0 | 0 | 0
- počet osob s ČOP | os. | 0 | 0 | 0 | 0 | 0 | 0 | 0 | 0
Počet obyv.s odvoz OV
- trvale bydlící | os. | 0 | 0 | 0 | 0 | 0 | 0 | 0 | 0
- počet osob s ČOP | os. | 93 | 93 | 93 | 93 | 93 | 93 | 93 | 93
Průmysl,zemědelství,vybavenost | - | 2017: zemědělství, vybavenost
Způsob likvidace | - | obecní ČOV | obecní ČOV | obecní ČOV | obecní ČOV | obecní ČOV | obecní ČOV | obecní ČOV | obecní ČOV
Množství odp.vod | m3/d | 16.14 | 16.04 | 16.04 | 15.98 | 15.88 | 15.76 | 15.64 | 15.5
BSK5 | kg/d | 11.298 | 11.228 | 11.228 | 11.186 | 11.116 | 11.032 | 10.948 | 10.85
NL | kg/d | 10.3565 | 10.2923 | 10.2923 | 10.2538 | 10.1897 | 10.1127 | 10.0357 | 9.9458
CHSK | kg/d | 22.596 | 22.456 | 22.456 | 22.372 | 22.232 | 22.064 | 21.896 | 21.7
N-celk | kg/d | 2.0713 | 2.0585 | 2.0585 | 2.0508 | 2.0379 | 2.0225 | 2.0071 | 1.9892
N-NH4 | kg/d | 0.97916 | 0.97309 | 0.97309 | 0.96945 | 0.96339 | 0.95611 | 0.94883 | 0.94033
N-NO3 | kg/d | 0.1883 | 0.18713 | 0.18713 | 0.18643 | 0.18527 | 0.18387 | 0.18247 | 0.18083
P-celk | kg/d | 0.47075 | 0.46783 | 0.46783 | 0.46608 | 0.46317 | 0.45967 | 0.45617 | 0.45208
Počet ČOV | ks | 0 | 0 | 0 | 0 | 0 | 0 | 0 | 0
Kapacita ČOV | m3/d | 0 | 0 | 0 | 0 | 0 | 0 | 0 | 0
Počet čerpacích stanic | ks | 2 | 2 | 2 | 2 | 2 | 2 | 2 | 2
Délka kanal.sítě | km | 5.219 | 5.219 | 5.219 | 5.219 | 5.219 | 5.219 | 5.219 | 5.219
Počet kanal.přípojek | ks | 246 | 246 | 246 | 246 | 246 | 246 | 246 | 246
Jímky a septiky | ks | 0 | 0 | 0 | 0 | 0 | 0 | 0 | 0
Mikročistírny | ks | 0 | 0 | 0 | 0 | 0 | 0 | 0 | 0
Vysvětlivka : Počet osob s ČOP = Počet osob s časově omezeným pobytem
|  | 127.581 | 128.2261 | 128.3873 | 128.5486 | 128.7099 | 128.8711 | 129.0324 | 129.1937

## tab.X
Kraj : Jihomoravský | [5 empty] | Provozní skupina: CZ0646.6215.0369.01 - Nížkovice
Tab. X - KANALIZACE - BILANCE ODPADNÍCH VOD A ZNEČIŠTĚNÍ
CZ0646.6215.0369.01 - Nížkovice
(číslo a název obce)
| jedn. | 2017 | 2020 | 2025 | 2030 | 2035 | 2040 | 2045 | 2050
CELKOVÁ PRODUKCE
odpadních vod | m3/d | 92.5979 | 91.9713 | 91.9713 | 91.5953 | 90.9687 | 90.2167 | 89.4647 | 88.5875
BSK5 | kg/d | 54.933 | 54.563 | 54.563 | 54.341 | 53.971 | 53.527 | 53.083 | 52.565
NL | kg/d | 50.3553 | 50.0161 | 50.0161 | 49.8126 | 49.4734 | 49.0664 | 48.6594 | 48.1846
CHSK | kg/d | 102.5935 | 101.9035 | 101.9035 | 101.4895 | 100.7995 | 99.9715 | 99.1435 | 98.1775
Počet EO | os. | 915.55 | 909.3833 | 909.3833 | 905.6833 | 899.5167 | 892.1167 | 884.7167 | 876.0833
odp.vod likv. na ČOV | m3/d | 90.6388 | 90.0122 | 90.0122 | 89.6362 | 89.0096 | 88.2576 | 87.5057 | 86.6284
odp.vod likv. v septicích | m3/d | 0 | 0 | 0 | 0 | 0 | 0 | 0 | 0
odp.vod likv. jiným způsobem | m3/d | 1.9591 | 1.9591 | 1.9591 | 1.9591 | 1.9591 | 1.9591 | 1.9591 | 1.9591
PŘÍSUN ODP. VOD Z JINÝCH LOKALIT
množství odpadních vod | m3/d | 0 | 0 | 0 | 0 | 0 | 0 | 0 | 0
BSK5 | kg/d | 0 | 0 | 0 | 0 | 0 | 0 | 0 | 0
NL | kg/d | 0 | 0 | 0 | 0 | 0 | 0 | 0 | 0
CHSK | kg/d | 0 | 0 | 0 | 0 | 0 | 0 | 0 | 0
ODVEDENÍ ODP. VOD NA JINÉ LOKALITY
množství odpadních vod | m3/d | 90.6388 | 90.0122 | 90.0122 | 89.6362 | 89.0096 | 88.2576 | 87.5057 | 86.6284
BSK5 | kg/d | 53.538 | 53.168 | 53.168 | 52.946 | 52.576 | 52.132 | 51.688 | 51.17
NL | kg/d | 49.0765 | 48.7373 | 48.7373 | 48.5338 | 48.1947 | 47.7877 | 47.3807 | 46.9058
CHSK | kg/d | 100.036 | 99.346 | 99.346 | 98.932 | 98.242 | 97.414 | 96.586 | 95.62
PŘÍTOK NA ČOV
množství odpadních vod | m3/d
BSK5 | kg/d
NL | kg/d
CHSK | kg/d
Počet EO | os
Typ ČOV | -
Dočištění - snížení BSK5 | -
Denitrifikace | -
Odstraňování fosforu | -
množství odpadních vod | m3/d
ODSTRANĚNÉ ZNEČIŠTĚNÍ
BSK5 | kg/d | 51.9065 | 51.5478 | 51.5478 | 51.3325 | 50.9738 | 50.5434 | 50.1129 | 49.6107
NL | kg/d | 47.2637 | 46.9371 | 46.9371 | 46.7411 | 46.4145 | 46.0225 | 45.6306 | 45.1733
CHSK | kg/d | 93.6913 | 93.0451 | 93.0451 | 92.6575 | 92.0113 | 91.236 | 90.4606 | 89.556
ZBYTKOVÉ ZNEČIŠTĚNÍ
BSK5 | kg/d | 1.6315 | 1.6202 | 1.6202 | 1.6135 | 1.6022 | 1.5886 | 1.5751 | 1.5593
NL | kg/d | 1.8128 | 1.8002 | 1.8002 | 1.7927 | 1.7802 | 1.7652 | 1.7501 | 1.7326
CHSK | kg/d | 6.3447 | 6.3009 | 6.3009 | 6.2745 | 6.2307 | 6.178 | 6.1254 | 6.064
Produkce kalů | m3/r | 631.5291 | 627.1647 | 627.1647 | 624.546 | 620.1816 | 614.9442 | 609.7069 | 603.5967
Způsob likvidace kalů | -
Množství kalu po odvodnění | m3/r | 151.567 | 150.5195 | 150.5195 | 149.891 | 148.8436 | 147.5866 | 146.3297 | 144.8632
Typ čistírny odpadních vod: |  | 2030: Způsoby likvidace kalů:
0 - neurčeno |  | 2017: 10 - aktivační s nitrifikací; 2030: 0 - neurčeno
1 - septik |  | 2017: 11 - aktivační s denitrif. a nitrif.; 2030: 1 - přímá aplikace na zemědělské a lesní půdě
2 - septik s dočištěním |  | 2017: 12 - čist. s biologickými filtry; 2030: 2 - kompostování
3 - domovní mikročistírna - disky |  | 2017: 13 - aktivační čistírna a rybník; 2030: 3 - skládkování
4 - domovní mikročistírna - filtry |  | 2017: 14 - aktiv. č. s nitrif. a rybník; 2030: 4 - spalování
5 - kořenová čistírna |  | 2017: 15 - aktiv. č. s nitr. a mikrosíty; 2030: 5 - rekultivace
6 - stabilizační nádrž |  | 2017: 16 - aktivač. č. a rycholfiltrace; 2030: 6 - převoz do jiné ČOV ke zpracování
7 - čistírna s biokontaktory |  | 2017: 17 - č. s nitrif. a srážením P; 2030: 101 - přímá aplikace na zemědělské a lesní půdě + kompostování
8 - malá aktiv. čistírna s nitrifikací |  | 2017: 18 - č. s denitrif. + nitr. + sráž. P; 2030: 102 - přímá aplikace na zemědělské a lesní půdě + skládkování
9 - aktivační čistírna |  | 2017: 19 - č. s denit., nitr., sráž. P, filtr.; 2030: 103 - kompostování + spalování
104 - skládkování + převoz do jiné ČOV
105 - přímá aplikace na zem. a les. půdě + kompostování + převoz do jiné ČOV
106 - kompostování + skládkování + rekultivace

## tab.XII
Plán rozvoje pro kraj : Jihomoravský |  |  |  | Provozní skupina : |  | CZ0646.6215.0369.01-Nížkovice
Tab. XII - TECHNICKÉ A FINANČNÍ ÚDAJE KANALIZACÍ
CZ0646.6215.0369.01-Nížkovice
(číslo a název obce)
ID | K | H l a v n í o b j e k t y |  |  |  | stávající objekty |  |  | rekonstrukce |  | nové stavby
|  | 1 čistírny odpadních vod |  |  |  | DHM | rok uved. | posl. rekon. | DHM | rok zaháj. | DHM | rok zaháj.
|  | název | typ ČOV |  | kap. m3/d | mil. Kč | do provozu | /rok zrušení | mil.Kč | /ukončení | mil. Kč | /ukončení
2 biologický rybník
|  |  | plocha (ha) |  | kap. EO
3 kanalizační síť
|  |  |  | DN(mm) | délka(km)
K.S |  | KS Nížkovice |  | < 100 | 4.385 |  |  | 2016
K.S |  | KS Nížkovice |  | 301 - 500 | 0.084 |  |  | 2016
K.R |  | KS Nížkovice |  | 301 - 500 | 0.084 |  |  |  | 0.69187 | 2044/2045
4 výtlačné řady
|  |  |  | DN(mm) | délka(km)
V.S |  | Výtlak Nížkovice |  | < 100 | 0.75 |  | 2014 | 2016
5 čerpací stanice
|  |  |  | Qkap(l/s) | h(m)
S.S |  | ČS 1 |  | 8 | 0 |  | 2014 | 2016
S.S |  | ČS 2 |  | 5.5 | 0 |  | 2014 | 2016
6 kanalizační přípojky
|  |  |  | počet | délka(km)
S.S |  | přípojky Nížkovice |  | 246 | 1.02 |  |  | 2016
7 jímky
|  |  | typ |  | počet ks
|  | SOUČET |  |  |  | 0 |  |  | 0.69187 |  | 0