## tab.VI
Plán rozvoje pro kraj : Jihomoravský
Tab. VI - KANALIZACE - ZÁKLADNÍ ÚDAJE
CZ0646.6215.0370.01 - Otnice
(provozní skupina)
| jednotky | 2017 | 2020 | 2025 | 2030 | 2035 | 2040 | 2045 | 2050
Celkový počet obyvatel | os. | 1733 | 1722 | 1721 | 1714 | 1703 | 1690 | 1676 | 1661
Odkanalizování
Počet obyv. napoj na kanalizaci | os. | 1733 | 1722 | 1721 | 1714 | 1703 | 1690 | 1676 | 1661
Počet obyv. napoj na kanalizaci | % | 100 | 100 | 100 | 100 | 100 | 100 | 100 | 100
Přírůstek | os |  | -11 | -1 | -7 | -11 | -13 | -14 | -15
Čištění odpadních vod
Počet obyv. napoj ČOV | os. | 1733 | 1722 | 1721 | 1714 | 1703 | 1690 | 1676 | 1661
Počet obyv. napoj ČOV | % | 100 | 100 | 100 | 100 | 100 | 100 | 100 | 100
Počet obyv. se svozem na ČOV | os. | 0 | 0 | 0 | 0 | 0 | 0 | 0 | 0
Počet obyv. se svozem na ČOV | % | 0 | 0 | 0 | 0 | 0 | 0 | 0 | 0
Celková produkce odp. vod | mil. m3/rok | 0.073711 | 0.073229 | 0.073185 | 0.072879 | 0.072397 | 0.071828 | 0.071214 | 0.070557
Odpad. vody čištěné na ČOV | mil. m3/rok | 0.073711 | 0.073229 | 0.073185 | 0.072879 | 0.072397 | 0.071828 | 0.071214 | 0.070557
Odpad. vody čištěné na ČOV | % |  | 100 | 100 | 100 | 100 | 100 | 100 | 100
Přírustek odp. vody čištěné na ČOV | mil. m3/rok |  | -0.0004818 | -4.38e-05 | -0.0003066 | -0.0004818 | -0.0005694 | -0.0006132 | -0.000657
Přírustek odp. vody čištěné na ČOV | % |  | -0.65793 | -0.059848 | -0.4207 | -0.6655 | -0.79273 | -0.86106 | -0.93116
Odpad. vody čištěné v septicích | mil. m3/rok | 0 | 0 | 0 | 0 | 0 | 0 | 0 | 0
Odpad. vody čištěné v septicích | % | 0 | 0 | 0 | 0 | 0 | 0 | 0 | 0
Odpad. vody nečištěné | tis. m3/rok | 0 | 0 | 0 | 0 | 0 | 0 | 0 | 0
Odpad. vody nečištěné | % | 0 | 0 | 0 | 0 | 0 | 0 | 0 | 0
Počet ČOV | ks | bar: 2017 to 2050
Celková kapacita ČOV | m3/d | 375.7 | 375.7 | 375.7 | 375.7 | 375.7 | 375.7 | 375.7 | 375.7
Přírůstek | m3/d |  | 0 | 0 | 0 | 0 | 0 | 0 | 0
Přebytek kapacity | m3/d | 375.7 | 375.7 | 375.7 | 375.7 | 375.7 | 375.7 | 375.7 | 375.7
Nedostatek kapacity | m3/d
Celková délka nové kanalizace | km | 0 | 0 | 0 | 0 | 0 | 0 | 0 | 0
Přírůstek | km |  | 0 | 0 | 0 | 0 | 0 | 0 | 0
Přírůstek | % |  | 0 | 0 | 0 | 0 | 0 | 0 | 0
Celková délka rek. kanalizace | km | 0 | 0 | 0 | 0 | 0 | 0 | 0 | 0
Přírůstek | km |  | 0 | 0 | 0 | 0 | 0 | 0 | 0
Přírůstek | % |  | 0 | 0 | 0 | 0 | 0 | 0 | 0
Produkce zněčištění
BSK5 | t/rok | 44.8373 | 44.5402 | 44.5132 | 44.3241 | 44.027 | 43.6759 | 43.2978 | 42.8926
NL | t/rok | 41.1009 | 40.8285 | 40.8038 | 40.6305 | 40.3581 | 40.0362 | 39.6896 | 39.3182
CHSK | t/rok | 83.6777 | 83.1236 | 83.0733 | 82.7207 | 82.1666 | 81.5118 | 80.8066 | 80.0511
Odstranění znečištění
BSK5 | t/rok | 43.2157 | 42.9292 | 42.9031 | 42.7208 | 42.4343 | 42.0957 | 41.731 | 41.3403
NL | t/rok | 39.2581 | 38.9978 | 38.9741 | 38.8085 | 38.5482 | 38.2406 | 37.9093 | 37.5543
CHSK | t/rok | 78.1494 | 77.6314 | 77.5844 | 77.2548 | 76.7368 | 76.1247 | 75.4655 | 74.7593
Celkové investiční náklady ročně | mil. Kč | 0 | 0 | 0 | 0 | 0 | 0 | 0 | 0
Celkové investiční náklady součtově | mil. Kč | 0 | 0 | 0 | 0 | 0 | 0 | 0 | 0

## tab.IX
Kraj : Jihomoravský |  |  |  |  | Provozní skupina : |  | CZ0646.6215.0370.01 - Otnice
Tab. IX - KANALIZACE - REKAPITULACE VSTUPNÍCH ÚDAJŮ
CZ0646.6215.0370.01 - Otnice
(číslo a název obce)
| jedn. | 2017 | 2020 | 2025 | 2030 | 2035 | 2040 | 2045 | 2050
Počet trvale bydl.obyvatel | os. | 1553 | 1542 | 1541 | 1534 | 1523 | 1510 | 1496 | 1481
Počet osob s ČOP | os. | 180 | 180 | 180 | 180 | 180 | 180 | 180 | 180
ODKANALIZOVÁNÍ OBCE
Rozsah odkanalizování | - | 2017: celá obec
Typ kanalizace | - | 2017: jednotná kanalizace
Počet obyv.napoj.na kanal.
- trvale bydlící | os. | 1553 | 1542 | 1541 | 1534 | 1523 | 1510 | 1496 | 1481
- počet osob s ČOP | os. | 180 | 180 | 180 | 180 | 180 | 180 | 180 | 180
Počet obyv.nenapoj.na kanal.
- trvale bydlící | os. | 0 | 0 | 0 | 0 | 0 | 0 | 0 | 0
- počet osob s ČOP | os. | 0 | 0 | 0 | 0 | 0 | 0 | 0 | 0
LIKVIDACE ODPADNÍCH VOD
Počet obyv.napoj.na ČOV
- trvale bydlící | os. | 1553 | 1542 | 1541 | 1534 | 1523 | 1510 | 1496 | 1481
- počet osob s ČOP | os. | 180 | 180 | 180 | 180 | 180 | 180 | 180 | 180
Počet obyv.napoj.na septiky
- trvale bydlící | os. | 0 | 0 | 0 | 0 | 0 | 0 | 0 | 0
- počet osob s ČOP | os. | 0 | 0 | 0 | 0 | 0 | 0 | 0 | 0
Počet obyv.s odvoz OV
- trvale bydlící | os. | 0 | 0 | 0 | 0 | 0 | 0 | 0 | 0
- počet osob s ČOP | os. | 0 | 0 | 0 | 0 | 0 | 0 | 0 | 0
Průmysl,zemědelství,vybavenost | - | 2017: zemědělství, vybavenost
Způsob likvidace | - | obecní ČOV | obecní ČOV | obecní ČOV | obecní ČOV | obecní ČOV | obecní ČOV | obecní ČOV | obecní ČOV
Množství odp.vod | m3/d | 34.66 | 34.44 | 34.42 | 34.28 | 34.06 | 33.8 | 33.52 | 33.22
BSK5 | kg/d | 24.262 | 24.108 | 24.094 | 23.996 | 23.842 | 23.66 | 23.464 | 23.254
NL | kg/d | 22.2402 | 22.099 | 22.0862 | 21.9963 | 21.8552 | 21.6883 | 21.5087 | 21.3162
CHSK | kg/d | 48.524 | 48.216 | 48.188 | 47.992 | 47.684 | 47.32 | 46.928 | 46.508
N-celk | kg/d | 4.448 | 4.4198 | 4.4172 | 4.3993 | 4.371 | 4.3377 | 4.3017 | 4.2632
N-NH4 | kg/d | 2.1027 | 2.0894 | 2.0881 | 2.0797 | 2.0663 | 2.0505 | 2.0335 | 2.0153
N-NO3 | kg/d | 0.40437 | 0.4018 | 0.40157 | 0.39993 | 0.39737 | 0.39433 | 0.39107 | 0.38757
P-celk | kg/d | 1.0109 | 1.0045 | 1.0039 | 0.99983 | 0.99342 | 0.98583 | 0.97767 | 0.96892
Počet ČOV | ks | bar: 2017 to 2050
Kapacita ČOV | m3/d | 375.7 | 375.7 | 375.7 | 375.7 | 375.7 | 375.7 | 375.7 | 375.7
Počet čerpacích stanic | ks | 4 | 4 | 4 | 4 | 4 | 4 | 4 | 4
Délka kanal.sítě | km | 11.336 | 11.336 | 11.336 | 11.336 | 11.336 | 11.336 | 11.336 | 11.336
Počet kanal.přípojek | ks | 516 | 516 | 516 | 516 | 516 | 516 | 516 | 516
Jímky a septiky | ks | 0 | 0 | 0 | 0 | 0 | 0 | 0 | 0
Mikročistírny | ks | 0 | 0 | 0 | 0 | 0 | 0 | 0 | 0
Vysvětlivka : Počet osob s ČOP = Počet osob s časově omezeným pobytem
|  | 127.581 | 128.2261 | 128.3873 | 128.5486 | 128.7099 | 128.8711 | 129.0324 | 129.1937

## tab.X
Kraj : Jihomoravský | [5 empty] | Provozní skupina: CZ0646.6215.0370.01 - Otnice
Tab. X - KANALIZACE - BILANCE ODPADNÍCH VOD A ZNEČIŠTĚNÍ
CZ0646.6215.0370.01 - Otnice
(číslo a název obce)
| jedn. | 2017 | 2020 | 2025 | 2030 | 2035 | 2040 | 2045 | 2050
CELKOVÁ PRODUKCE
odpadních vod | m3/d | 201.948 | 200.628 | 200.508 | 199.668 | 198.348 | 196.788 | 195.108 | 193.308
BSK5 | kg/d | 122.842 | 122.028 | 121.954 | 121.436 | 120.622 | 119.66 | 118.624 | 117.514
NL | kg/d | 112.6052 | 111.859 | 111.7912 | 111.3163 | 110.5702 | 109.6883 | 108.7387 | 107.7212
CHSK | kg/d | 229.254 | 227.736 | 227.598 | 226.632 | 225.114 | 223.32 | 221.388 | 219.318
Počet EO | os. | 2047.3667 | 2033.8 | 2032.5667 | 2023.9333 | 2010.3667 | 1994.3333 | 1977.0667 | 1958.5667
odp.vod likv. na ČOV | m3/d | 201.948 | 200.628 | 200.508 | 199.668 | 198.348 | 196.788 | 195.108 | 193.308
odp.vod likv. v septicích | m3/d | 0 | 0 | 0 | 0 | 0 | 0 | 0 | 0
odp.vod likv. jiným způsobem | m3/d | 0 | 0 | 0 | 0 | 0 | 0 | 0 | 0
PŘÍSUN ODP. VOD Z JINÝCH LOKALIT
množství odpadních vod | m3/d | 0 | 0 | 0 | 0 | 0 | 0 | 0 | 0
BSK5 | kg/d | 0 | 0 | 0 | 0 | 0 | 0 | 0 | 0
NL | kg/d | 0 | 0 | 0 | 0 | 0 | 0 | 0 | 0
CHSK | kg/d | 0 | 0 | 0 | 0 | 0 | 0 | 0 | 0
ODVEDENÍ ODP. VOD NA JINÉ LOKALITY
množství odpadních vod | m3/d | 0 | 0 | 0 | 0 | 0 | 0 | 0 | 0
BSK5 | kg/d | 0 | 0 | 0 | 0 | 0 | 0 | 0 | 0
NL | kg/d | 0 | 0 | 0 | 0 | 0 | 0 | 0 | 0
CHSK | kg/d | 0 | 0 | 0 | 0 | 0 | 0 | 0 | 0
PŘÍTOK NA ČOV
množství odpadních vod | m3/d | 201.948 | 200.628 | 200.508 | 199.668 | 198.348 | 196.788 | 195.108 | 193.308
BSK5 | kg/d | 122.842 | 122.028 | 121.954 | 121.436 | 120.622 | 119.66 | 118.624 | 117.514
NL | kg/d | 112.6052 | 111.859 | 111.7912 | 111.3163 | 110.5702 | 109.6883 | 108.7387 | 107.7212
CHSK | kg/d | 229.254 | 227.736 | 227.598 | 226.632 | 225.114 | 223.32 | 221.388 | 219.318
Počet EO | os | 2047.3667 | 2033.8 | 2032.5667 | 2023.9333 | 2010.3667 | 1994.3333 | 1977.0667 | 1958.5667
Typ ČOV | - | 18 | 18 | 18 | 18 | 18 | 18 | 18 | 18
Dočištění - snížení BSK5 | - | bar: 2017 to 2050
Denitrifikace | - | ano | ano | ano | ano | ano | ano | ano | ano
Odstraňování fosforu | - | ano | ano | ano | ano | ano | ano | ano | ano
množství odpadních vod | m3/d | 201.948 | 200.628 | 200.508 | 199.668 | 198.348 | 196.788 | 195.108 | 193.308
ODSTRANĚNÉ ZNEČIŠTĚNÍ
BSK5 | kg/d | 118.3991 | 117.6142 | 117.5428 | 117.0433 | 116.2583 | 115.3307 | 114.3316 | 113.2612
NL | kg/d | 107.5565 | 106.8433 | 106.7785 | 106.3246 | 105.6115 | 104.7686 | 103.861 | 102.8885
CHSK | kg/d | 214.1079 | 212.6889 | 212.5599 | 211.6569 | 210.2379 | 208.5609 | 206.7549 | 204.8199
ZBYTKOVÉ ZNEČIŠTĚNÍ
BSK5 | kg/d | 4.4429 | 4.4138 | 4.4112 | 4.3927 | 4.3637 | 4.3293 | 4.2924 | 4.2528
NL | kg/d | 5.0487 | 5.0157 | 5.0127 | 4.9917 | 4.9587 | 4.9197 | 4.8777 | 4.8327
CHSK | kg/d | 15.1461 | 15.0471 | 15.0381 | 14.9751 | 14.8761 | 14.7591 | 14.6331 | 14.4981
Produkce kalů | m3/r | 1440.5229 | 1430.9726 | 1430.1044 | 1424.0269 | 1414.4765 | 1403.1897 | 1391.0348 | 1378.0116
Způsob likvidace kalů | - | 2 | 2 | 2 | 2 | 2 | 2 | 2 | 2
Množství kalu po odvodnění | m3/r | 345.7255 | 343.4334 | 343.225 | 341.7664 | 339.4744 | 336.7655 | 333.8483 | 330.7228
Typ čistírny odpadních vod: |  | 2030: Způsoby likvidace kalů:
0 - neurčeno |  | 2017: 10 - aktivační s nitrifikací; 2030: 0 - neurčeno
1 - septik |  | 2017: 11 - aktivační s denitrif. a nitrif.; 2030: 1 - přímá aplikace na zemědělské a lesní půdě
2 - septik s dočištěním |  | 2017: 12 - čist. s biologickými filtry; 2030: 2 - kompostování
3 - domovní mikročistírna - disky |  | 2017: 13 - aktivační čistírna a rybník; 2030: 3 - skládkování
4 - domovní mikročistírna - filtry |  | 2017: 14 - aktiv. č. s nitrif. a rybník; 2030: 4 - spalování
5 - kořenová čistírna |  | 2017: 15 - aktiv. č. s nitr. a mikrosíty; 2030: 5 - rekultivace
6 - stabilizační nádrž |  | 2017: 16 - aktivač. č. a rycholfiltrace; 2030: 6 - převoz do jiné ČOV ke zpracování
7 - čistírna s biokontaktory |  | 2017: 17 - č. s nitrif. a srážením P; 2030: 101 - přímá aplikace na zemědělské a lesní půdě + kompostování
8 - malá aktiv. čistírna s nitrifikací |  | 2017: 18 - č. s denitrif. + nitr. + sráž. P; 2030: 102 - přímá aplikace na zemědělské a lesní půdě + skládkování
9 - aktivační čistírna |  | 2017: 19 - č. s denit., nitr., sráž. P, filtr.; 2030: 103 - kompostování + spalování
104 - skládkování + převoz do jiné ČOV
105 - přímá aplikace na zem. a les. půdě + kompostování + převoz do jiné ČOV
106 - kompostování + skládkování + rekultivace

## tab.XII
Plán rozvoje pro kraj : Jihomoravský |  |  |  | Provozní skupina : |  | CZ0646.6215.0370.01-Otnice
Tab. XII - TECHNICKÉ A FINANČNÍ ÚDAJE KANALIZACÍ
CZ0646.6215.0370.01-Otnice
(číslo a název obce)
ID | K | H l a v n í o b j e k t y |  |  |  | stávající objekty |  |  | rekonstrukce |  | nové stavby
|  | 1 čistírny odpadních vod |  |  |  | DHM | rok uved. | posl. rekon. | DHM | rok zaháj. | DHM | rok zaháj.
|  | název | typ ČOV |  | kap. m3/d | mil. Kč | do provozu | /rok zrušení | mil.Kč | /ukončení | mil. Kč | /ukončení
C.S |  | ČOV Otnice | čistírna s denitrifikací + nitrifikací + srážením P |  | 375.7 | 14.803 | 2009 | 2011
2 biologický rybník
|  |  | plocha (ha) |  | kap. EO
3 kanalizační síť
|  |  |  | DN(mm) | délka(km)
K.S |  | KS Otnice |  | < 100 | 4.183 |  | 1950 | 2011
K.S |  | KS Otnice |  | 101 - 300 | 4.56 |  | 1950 | 2011
K.S |  | KS Otnice |  | 301 - 500 | 2.479 |  | 1950 | 2011
4 výtlačné řady
|  |  |  | DN(mm) | délka(km)
V.S |  | Výtlak Otnice |  | < 100 | 0.114 |  | 2009 | 2011
5 čerpací stanice
|  |  |  | Qkap(l/s) | h(m)
S.S |  | ČS 1 |  | 0 | 0 |  | 2009 | 2011
S.S |  | ČS 2 |  | 0 | 0 |  | 2009 | 2011
S.S |  | ČS 3 |  | 0 | 0 |  | 2009 | 2011
S.S |  | ČS 4 |  | 0 | 0 |  | 2009 | 2011
6 kanalizační přípojky
|  |  |  | počet | délka(km)
S.S |  | přípojky Otnice |  | 516 | 2.6 |  | 1950 | 2011
7 jímky
|  |  | typ |  | počet ks
|  | SOUČET |  |  |  | 14.803 |  |  | 0 |  | 0