## tab.VI
Plán rozvoje pro kraj : Jihomoravský
Tab. VI - KANALIZACE - ZÁKLADNÍ ÚDAJE
CZ0646.6215.0374.01 - Velešovice
(provozní skupina)
| jednotky | 2017 | 2020 | 2025 | 2030 | 2035 | 2040 | 2045 | 2050
Celkový počet obyvatel | os. | 1329 | 1320 | 1319 | 1313 | 1304 | 1293 | 1282 | 1270
Odkanalizování
Počet obyv. napoj na kanalizaci | os. | 1274 | 1267 | 1269 | 1265 | 1250 | 1245 | 1234 | 1222
Počet obyv. napoj na kanalizaci | % | 95.8616 | 95.9848 | 96.2092 | 96.3442 | 95.8589 | 96.2877 | 96.2559 | 96.2205
Přírůstek | os |  | -7 | 2 | -4 | -15 | -5 | -11 | -12
Čištění odpadních vod
Počet obyv. napoj ČOV | os. | 1274 | 1267 | 1269 | 1265 | 1250 | 1245 | 1234 | 1222
Počet obyv. napoj ČOV | % | 95.8616 | 95.9848 | 96.2092 | 96.3442 | 95.8589 | 96.2877 | 96.2559 | 96.2205
Počet obyv. se svozem na ČOV | os. | 55 | 53 | 50 | 48 | 54 | 48 | 48 | 48
Počet obyv. se svozem na ČOV | % | 4.1384 | 4.0152 | 3.7908 | 3.6558 | 4.1411 | 3.7123 | 3.7441 | 3.7795
Celková produkce odp. vod | mil. m3/rok | 0.056758 | 0.056378 | 0.056356 | 0.056108 | 0.05567 | 0.055232 | 0.05475 | 0.054224
Odpad. vody čištěné na ČOV | mil. m3/rok | 0.056203 | 0.055882 | 0.055947 | 0.055757 | 0.055144 | 0.054881 | 0.0544 | 0.053874
Odpad. vody čištěné na ČOV | % | 99.0225 | 99.1195 | 99.2746 | 99.3755 | 99.0559 | 99.3656 | 99.36 | 99.3538
Přírustek odp. vody čištěné na ČOV | mil. m3/rok |  | -0.0003212 | 6.57e-05 | -0.0001898 | -0.0006132 | -0.0002628 | -0.0004818 | -0.0005256
Přírustek odp. vody čištěné na ČOV | % |  | -0.57479 | 0.11743 | -0.3404 | -1.112 | -0.47885 | -0.88567 | -0.97561
Odpad. vody čištěné v septicích | mil. m3/rok | 0 | 0 | 0 | 0 | 0 | 0 | 0 | 0
Odpad. vody čištěné v septicích | % | 0 | 0 | 0 | 0 | 0 | 0 | 0 | 0
Odpad. vody nečištěné | tis. m3/rok | 0.5548 | 0.4964 | 0.4088 | 0.3504 | 0.5256 | 0.3504 | 0.3504 | 0.3504
Odpad. vody nečištěné | % | 0.97749 | 0.88049 | 0.72539 | 0.62451 | 0.94414 | 0.63442 | 0.64 | 0.6462
Počet ČOV | ks | bar: 2017 to 2050
Celková kapacita ČOV | m3/d | 328 | 328 | 328 | 328 | 337.5 | 337.5 | 337.5 | 337.5
Přírůstek | m3/d |  | 0 | 0 | 0 | 9.5 | 0 | 0 | 0
Přebytek kapacity | m3/d | 328 | 328 | 328 | 328 | 337.5 | 337.5 | 337.5 | 337.5
Nedostatek kapacity | m3/d
Celková délka nové kanalizace | km | 0 | 0 | 0 | 0.14 | 0.14 | 0.14 | 0.14 | 0.14
Přírůstek | km |  | 0 | 0 | 0.14 | 0 | 0 | 0 | 0
Přírůstek | % |  | 0 | 0 | 2.1552 | 0 | 0 | 0 | 0
Celková délka rek. kanalizace | km | 0 | 0 | 1.31 | 1.31 | 1.31 | 1.31 | 1.31 | 1.31
Přírůstek | km |  | 0 | 1.31 | 0 | 0 | 0 | 0 | 0
Přírůstek | % |  | 0 | 20.6104 | 0 | 0 | 0 | 0 | 0
Produkce zněčištění
BSK5 | t/rok | 35.0057 | 34.7918 | 34.8086 | 34.6757 | 34.345 | 34.1355 | 33.8384 | 33.5143
NL | t/rok | 32.0885 | 31.8925 | 31.9079 | 31.7861 | 31.483 | 31.2909 | 31.0186 | 30.7214
CHSK | t/rok | 65.309 | 64.9092 | 64.9391 | 64.6904 | 64.0765 | 63.683 | 63.1289 | 62.5245
Odstranění znečištění
BSK5 | t/rok | 33.4553 | 33.2631 | 33.3004 | 33.1863 | 32.8253 | 32.6653 | 32.3788 | 32.0663
NL | t/rok | 30.3957 | 30.2211 | 30.2549 | 30.1513 | 29.8233 | 29.678 | 29.4177 | 29.1337
CHSK | t/rok | 60.5183 | 60.1693 | 60.2345 | 60.0268 | 59.3786 | 59.0851 | 58.5672 | 58.0022
Celkové investiční náklady ročně | mil. Kč | 0 | 0 | 10.3373 | 0.91974 | 1.2108 | 0 | 0 | 0
Celkové investiční náklady součtově | mil. Kč | 0 | 0 | 10.3373 | 11.2571 | 12.4679 | 12.4679 | 12.4679 | 12.4679

## tab.IX
Kraj : Jihomoravský |  |  |  |  | Provozní skupina : |  | CZ0646.6215.0374.01 - Velešovice
Tab. IX - KANALIZACE - REKAPITULACE VSTUPNÍCH ÚDAJŮ
CZ0646.6215.0374.01 - Velešovice
(číslo a název obce)
| jedn. | 2017 | 2020 | 2025 | 2030 | 2035 | 2040 | 2045 | 2050
Počet trvale bydl.obyvatel | os. | 1281 | 1272 | 1271 | 1265 | 1256 | 1245 | 1234 | 1222
Počet osob s ČOP | os. | 48 | 48 | 48 | 48 | 48 | 48 | 48 | 48
ODKANALIZOVÁNÍ OBCE
Rozsah odkanalizování | - | 2017: celá obec
Typ kanalizace | - | 2017: jednotná kanalizace
Počet obyv.napoj.na kanal.
- trvale bydlící | os. | 1274 | 1267 | 1269 | 1265 | 1250 | 1245 | 1234 | 1222
- počet osob s ČOP | os. | 0 | 0 | 0 | 0 | 0 | 0 | 0 | 0
Počet obyv.nenapoj.na kanal.
- trvale bydlící | os. | 7 | 5 | 2 | 0 | 6 | 0 | 0 | 0
- počet osob s ČOP | os. | 48 | 48 | 48 | 48 | 48 | 48 | 48 | 48
LIKVIDACE ODPADNÍCH VOD
Počet obyv.napoj.na ČOV
- trvale bydlící | os. | 1274 | 1267 | 1269 | 1265 | 1250 | 1245 | 1234 | 1222
- počet osob s ČOP | os. | 0 | 0 | 0 | 0 | 0 | 0 | 0 | 0
Počet obyv.napoj.na septiky
- trvale bydlící | os. | 0 | 0 | 0 | 0 | 0 | 0 | 0 | 0
- počet osob s ČOP | os. | 0 | 0 | 0 | 0 | 0 | 0 | 0 | 0
Počet obyv.s odvoz OV
- trvale bydlící | os. | 7 | 5 | 2 | 0 | 6 | 0 | 0 | 0
- počet osob s ČOP | os. | 48 | 48 | 48 | 48 | 48 | 48 | 48 | 48
Průmysl,zemědelství,vybavenost | - | 2017: zemědělství, vybavenost
Způsob likvidace | - | obecní ČOV | obecní ČOV | obecní ČOV | obecní ČOV | obecní ČOV | obecní ČOV | obecní ČOV | obecní ČOV
Množství odp.vod | m3/d | 26.58 | 26.4 | 26.38 | 26.26 | 26.08 | 25.86 | 25.64 | 25.4
BSK5 | kg/d | 18.606 | 18.48 | 18.466 | 18.382 | 18.256 | 18.102 | 17.948 | 17.78
NL | kg/d | 17.0555 | 16.94 | 16.9272 | 16.8502 | 16.7347 | 16.5935 | 16.4523 | 16.2983
CHSK | kg/d | 37.212 | 36.96 | 36.932 | 36.764 | 36.512 | 36.204 | 35.896 | 35.56
N-celk | kg/d | 3.4111 | 3.388 | 3.3854 | 3.37 | 3.3469 | 3.3187 | 3.2905 | 3.2597
N-NH4 | kg/d | 1.6125 | 1.6016 | 1.6004 | 1.5931 | 1.5822 | 1.5688 | 1.5555 | 1.5409
N-NO3 | kg/d | 0.3101 | 0.308 | 0.30777 | 0.30637 | 0.30427 | 0.3017 | 0.29913 | 0.29633
P-celk | kg/d | 0.77525 | 0.77 | 0.76942 | 0.76592 | 0.76067 | 0.75425 | 0.74783 | 0.74083
Počet ČOV | ks | bar: 2017 to 2050
Kapacita ČOV | m3/d | 328 | 328 | 328 | 328 | 337.5 | 337.5 | 337.5 | 337.5
Počet čerpacích stanic | ks | 0 | 0 | 0 | 0 | 0 | 0 | 0 | 0
Délka kanal.sítě | km | 6.356 | 6.356 | 6.356 | 6.496 | 6.496 | 6.496 | 6.496 | 6.496
Počet kanal.přípojek | ks | 380 | 380 | 380 | 386 | 386 | 386 | 386 | 386
Jímky a septiky | ks | 2 | 2 | 2 | 2 | 0 | 0 | 0 | 0
Mikročistírny | ks | 3 | 3 | 3 | 3 | 3 | 3 | 3 | 3
Vysvětlivka : Počet osob s ČOP = Počet osob s časově omezeným pobytem
|  | 127.581 | 128.2261 | 128.3873 | 128.5486 | 128.7099 | 128.8711 | 129.0324 | 129.1937

## tab.X
Kraj : Jihomoravský | [5 empty] | Provozní skupina: CZ0646.6215.0374.01 - Velešovice
Tab. X - KANALIZACE - BILANCE ODPADNÍCH VOD A ZNEČIŠTĚNÍ
CZ0646.6215.0374.01 - Velešovice
(číslo a název obce)
| jedn. | 2017 | 2020 | 2025 | 2030 | 2035 | 2040 | 2045 | 2050
CELKOVÁ PRODUKCE
odpadních vod | m3/d | 155.5 | 154.46 | 154.4 | 153.72 | 152.52 | 151.32 | 150 | 148.56
BSK5 | kg/d | 95.906 | 95.32 | 95.366 | 95.002 | 94.096 | 93.522 | 92.708 | 91.82
NL | kg/d | 87.9138 | 87.3767 | 87.4188 | 87.0852 | 86.2547 | 85.7285 | 84.9823 | 84.1683
CHSK | kg/d | 178.9287 | 177.8333 | 177.9153 | 177.234 | 175.552 | 174.474 | 172.956 | 171.3
Počet EO | os. | 1598.4333 | 1588.6667 | 1589.4333 | 1583.3667 | 1568.2667 | 1558.7 | 1545.1333 | 1530.3333
odp.vod likv. na ČOV | m3/d | 153.98 | 153.1 | 153.28 | 152.76 | 151.08 | 150.36 | 149.04 | 147.6
odp.vod likv. v septicích | m3/d | 0 | 0 | 0 | 0 | 0 | 0 | 0 | 0
odp.vod likv. jiným způsobem | m3/d | 1.52 | 1.36 | 1.12 | 0.96 | 1.44 | 0.96 | 0.96 | 0.96
PŘÍSUN ODP. VOD Z JINÝCH LOKALIT
množství odpadních vod | m3/d | 0 | 0 | 0 | 0 | 0 | 0 | 0 | 0
BSK5 | kg/d | 0 | 0 | 0 | 0 | 0 | 0 | 0 | 0
NL | kg/d | 0 | 0 | 0 | 0 | 0 | 0 | 0 | 0
CHSK | kg/d | 0 | 0 | 0 | 0 | 0 | 0 | 0 | 0
ODVEDENÍ ODP. VOD NA JINÉ LOKALITY
množství odpadních vod | m3/d | 0 | 0 | 0 | 0 | 0 | 0 | 0 | 0
BSK5 | kg/d | 0 | 0 | 0 | 0 | 0 | 0 | 0 | 0
NL | kg/d | 0 | 0 | 0 | 0 | 0 | 0 | 0 | 0
CHSK | kg/d | 0 | 0 | 0 | 0 | 0 | 0 | 0 | 0
PŘÍTOK NA ČOV
množství odpadních vod | m3/d | 153.98 | 153.1 | 153.28 | 152.76 | 151.08 | 150.36 | 149.04 | 147.6
BSK5 | kg/d | 95.046 | 94.5 | 94.606 | 94.282 | 93.256 | 92.802 | 91.988 | 91.1
NL | kg/d | 87.1255 | 86.625 | 86.7222 | 86.4252 | 85.4847 | 85.0685 | 84.3223 | 83.5083
CHSK | kg/d | 177.352 | 176.33 | 176.522 | 175.914 | 174.012 | 173.154 | 171.636 | 169.98
Počet EO | os | 1584.1 | 1575 | 1576.7667 | 1571.3667 | 1554.2667 | 1546.7 | 1533.1333 | 1518.3333
Typ ČOV | - | 9 | 9 | 9 | 9 | 9 | 9 | 9 | 9
Dočištění - snížení BSK5 | - | bar: 2017 to 2050
Denitrifikace | - | bar: 2017 to 2050
Odstraňování fosforu | - | ne | ne | ne | ne | ano | ano | ano | ano
množství odpadních vod | m3/d | 153.98 | 153.1 | 153.28 | 152.76 | 151.08 | 150.36 | 149.04 | 147.6
ODSTRANĚNÉ ZNEČIŠTĚNÍ
BSK5 | kg/d | 91.6584 | 91.1318 | 91.2338 | 90.9213 | 89.9322 | 89.4941 | 88.7091 | 87.8528
NL | kg/d | 83.276 | 82.7975 | 82.8902 | 82.6062 | 81.7077 | 81.3095 | 80.5963 | 79.8183
CHSK | kg/d | 165.8035 | 164.8475 | 165.026 | 164.457 | 162.681 | 161.877 | 160.458 | 158.91
ZBYTKOVÉ ZNEČIŠTĚNÍ
BSK5 | kg/d | 3.3876 | 3.3682 | 3.3722 | 3.3607 | 3.3238 | 3.3079 | 3.2789 | 3.2472
NL | kg/d | 3.8495 | 3.8275 | 3.832 | 3.819 | 3.777 | 3.759 | 3.726 | 3.69
CHSK | kg/d | 11.5485 | 11.4825 | 11.496 | 11.457 | 11.331 | 11.277 | 11.178 | 11.07
Produkce kalů | m3/r | 1115.1777 | 1108.7702 | 1110.0117 | 1106.2089 | 1094.1756 | 1088.8446 | 1079.2943 | 1068.8757
Způsob likvidace kalů | - | 2 | 2 | 2 | 2 | 2 | 2 | 2 | 2
Množství kalu po odvodnění | m3/r | 267.6426 | 266.1049 | 266.4028 | 265.4901 | 262.6021 | 261.3227 | 259.0306 | 256.5302
Typ čistírny odpadních vod: |  | 2030: Způsoby likvidace kalů:
0 - neurčeno |  | 2017: 10 - aktivační s nitrifikací; 2030: 0 - neurčeno
1 - septik |  | 2017: 11 - aktivační s denitrif. a nitrif.; 2030: 1 - přímá aplikace na zemědělské a lesní půdě
2 - septik s dočištěním |  | 2017: 12 - čist. s biologickými filtry; 2030: 2 - kompostování
3 - domovní mikročistírna - disky |  | 2017: 13 - aktivační čistírna a rybník; 2030: 3 - skládkování
4 - domovní mikročistírna - filtry |  | 2017: 14 - aktiv. č. s nitrif. a rybník; 2030: 4 - spalování
5 - kořenová čistírna |  | 2017: 15 - aktiv. č. s nitr. a mikrosíty; 2030: 5 - rekultivace
6 - stabilizační nádrž |  | 2017: 16 - aktivač. č. a rycholfiltrace; 2030: 6 - převoz do jiné ČOV ke zpracování
7 - čistírna s biokontaktory |  | 2017: 17 - č. s nitrif. a srážením P; 2030: 101 - přímá aplikace na zemědělské a lesní půdě + kompostování
8 - malá aktiv. čistírna s nitrifikací |  | 2017: 18 - č. s denitrif. + nitr. + sráž. P; 2030: 102 - přímá aplikace na zemědělské a lesní půdě + skládkování
9 - aktivační čistírna |  | 2017: 19 - č. s denit., nitr., sráž. P, filtr.; 2030: 103 - kompostování + spalování
104 - skládkování + převoz do jiné ČOV
105 - přímá aplikace na zem. a les. půdě + kompostování + převoz do jiné ČOV
106 - kompostování + skládkování + rekultivace

## tab.XII
Plán rozvoje pro kraj : Jihomoravský |  |  |  | Provozní skupina : |  | CZ0646.6215.0374.01-Velešovice
Tab. XII - TECHNICKÉ A FINANČNÍ ÚDAJE KANALIZACÍ
CZ0646.6215.0374.01-Velešovice
(číslo a název obce)
ID | K | H l a v n í o b j e k t y |  |  |  | stávající objekty |  |  | rekonstrukce |  | nové stavby
|  | 1 čistírny odpadních vod |  |  |  | DHM | rok uved. | posl. rekon. | DHM | rok zaháj. | DHM | rok zaháj.
|  | název | typ ČOV |  | kap. m3/d | mil. Kč | do provozu | /rok zrušení | mil.Kč | /ukončení | mil. Kč | /ukončení
C.S |  | ČOV Velešovice | aktivační čistírna |  | 328 | 0.022714 | 2006 | 2015
C.R |  | ČOV Velešovice | aktivační čistírna |  | 337.5 |  |  |  | 1.2108 | 2034/2035
2 biologický rybník
|  |  | plocha (ha) |  | kap. EO
3 kanalizační síť
|  |  |  | DN(mm) | délka(km)
K.S |  | KS Velešovice |  | < 100 | 1.99 |  | 1966 | 2015
K.S |  | KS Velešovice |  | 101 - 300 | 3.726 |  | 1966 | 2015
K.S |  | KS Velešovice |  | 301 - 500 | 0.64 |  | 1966 | 2015
K.R |  | KS Velešovice |  | 101 - 300 | 1.14 |  |  |  | 7.3099 | 2024/2025
K.R |  | KS Velešovice |  | 301 - 500 | 0.17 |  |  |  | 1.0901 | 2024/2025
K.N |  | Dostavba KS Velešovice |  | < 100 | 0.14 | [5 empty] | 0.75369 | 2029/2030
4 výtlačné řady
|  |  |  | DN(mm) | délka(km)
5 čerpací stanice
|  |  |  | Qkap(l/s) | h(m)
6 kanalizační přípojky
|  |  |  | počet | délka(km)
S.S |  | přípojky Velešovice |  | 380 | 2.28 |  | 1966 | 2015
S.R |  | přípojky Velešovice |  | 70 | 0.56 |  |  |  | 1.9373 | 2024/2025
S.N |  | přípojky Velešovice |  | 6 | 0.048 | [5 empty] | 0.16606 | 2029/2030
7 jímky
|  |  | typ |  | počet ks
|  | SOUČET |  |  |  | 0.022714 |  |  | 11.5482 |  | 0.91974