## tab.VI
Plán rozvoje pro kraj : Jihomoravský
Tab. VI - KANALIZACE - ZÁKLADNÍ ÚDAJE
CZ0646.6215.0375.01 - Zbýšov
(provozní skupina)
| jednotky | 2017 | 2020 | 2025 | 2030 | 2035 | 2040 | 2045 | 2050
Celkový počet obyvatel | os. | 658 | 654 | 653 | 650 | 646 | 640 | 634 | 628
Odkanalizování
Počet obyv. napoj na kanalizaci | os. | 534 | 549 | 577 | 604 | 600 | 594 | 589 | 583
Počet obyv. napoj na kanalizaci | % | 81.155 | 83.945 | 88.3614 | 92.9231 | 92.8793 | 92.8125 | 92.9022 | 92.8344
Přírůstek | os |  | 15 | 28 | 27 | -4 | -6 | -5 | -6
Čištění odpadních vod
Počet obyv. napoj ČOV | os. | 534 | 549 | 577 | 604 | 600 | 594 | 589 | 583
Počet obyv. napoj ČOV | % | 81.155 | 83.945 | 88.3614 | 92.9231 | 92.8793 | 92.8125 | 92.9022 | 92.8344
Počet obyv. se svozem na ČOV | os. | 124 | 105 | 76 | 46 | 46 | 46 | 45 | 45
Počet obyv. se svozem na ČOV | % | 18.845 | 16.055 | 11.6386 | 7.0769 | 7.1207 | 7.1875 | 7.0978 | 7.1656
Celková produkce odp. vod | mil. m3/rok | 0.027587 | 0.02755 | 0.027718 | 0.027806 | 0.027631 | 0.027368 | 0.027112 | 0.026849
Odpad. vody čištěné na ČOV | mil. m3/rok | 0.024294 | 0.024813 | 0.025827 | 0.026791 | 0.026616 | 0.026353 | 0.026127 | 0.025864
Odpad. vody čištěné na ČOV | % | 88.0656 | 90.0636 | 93.1788 | 96.3507 | 96.3276 | 96.2923 | 96.3651 | 96.3295
Přírustek odp. vody čištěné na ČOV | mil. m3/rok |  | 0.0005183 | 0.0010147 | 0.0009636 | -0.0001752 | -0.0002628 | -0.0002263 | -0.0002628
Přírustek odp. vody čištěné na ČOV | % |  | 2.0888 | 3.9288 | 3.5967 | -0.65826 | -0.99723 | -0.86616 | -1.0161
Odpad. vody čištěné v septicích | mil. m3/rok | 0 | 0 | 0 | 0 | 0 | 0 | 0 | 0
Odpad. vody čištěné v septicích | % | 0 | 0 | 0 | 0 | 0 | 0 | 0 | 0
Odpad. vody nečištěné | tis. m3/rok | 3.2923 | 2.7375 | 1.8907 | 1.0147 | 1.0147 | 1.0147 | 0.9855 | 0.9855
Odpad. vody nečištěné | % | 11.9344 | 9.9364 | 6.8212 | 3.6493 | 3.6724 | 3.7077 | 3.6349 | 3.6705
Počet ČOV | ks | 0 | 0 | 0 | 0 | 0 | 0 | 0 | 0
Celková kapacita ČOV | m3/d | 0 | 0 | 0 | 0 | 0 | 0 | 0 | 0
Přírůstek | m3/d |  | 0 | 0 | 0 | 0 | 0 | 0 | 0
Přebytek kapacity | m3/d
Nedostatek kapacity | m3/d | 0 | 0 | 0 | 0 | 0 | 0 | 0 | 0
Celková délka nové kanalizace | km | 0 | 0 | 0 | 0 | 0 | 0 | 0 | 0
Přírůstek | km |  | 0 | 0 | 0 | 0 | 0 | 0 | 0
Přírůstek | % |  | 0 | 0 | 0 | 0 | 0 | 0 | 0
Celková délka rek. kanalizace | km | 0 | 0 | 0 | 0 | 0 | 0 | 0 | 0
Přírůstek | km |  | 0 | 0 | 0 | 0 | 0 | 0 | 0
Přírůstek | % |  | 0 | 0 | 0 | 0 | 0 | 0 | 0
Produkce zněčištění
BSK5 | t/rok | 14.2536 | 14.4332 | 14.8321 | 15.1968 | 15.099 | 14.9522 | 14.8201 | 14.6734
NL | t/rok | 13.0658 | 13.2304 | 13.5961 | 13.9304 | 13.8407 | 13.7062 | 13.5851 | 13.4506
CHSK | t/rok | 26.4118 | 26.7394 | 27.4703 | 28.1375 | 27.9565 | 27.6849 | 27.4402 | 27.1686
Odstranění znečištění
BSK5 | t/rok | 12.9385 | 13.2474 | 13.8398 | 14.4061 | 14.3114 | 14.1694 | 14.0487 | 13.9067
NL | t/rok | 11.7753 | 12.0566 | 12.5961 | 13.1118 | 13.0257 | 12.8964 | 12.7865 | 12.6573
CHSK | t/rok | 23.1019 | 23.6474 | 24.6955 | 25.6967 | 25.528 | 25.2748 | 25.0592 | 24.8061
Celkové investiční náklady ročně | mil. Kč | 0 | 0 | 0 | 0 | 0 | 0 | 0 | 0
Celkové investiční náklady součtově | mil. Kč | 0 | 0 | 0 | 0 | 0 | 0 | 0 | 0

## tab.IX
Kraj : Jihomoravský |  |  |  |  | Provozní skupina : |  | CZ0646.6215.0375.01 - Zbýšov
Tab. IX - KANALIZACE - REKAPITULACE VSTUPNÍCH ÚDAJŮ
CZ0646.6215.0375.01 - Zbýšov
(číslo a název obce)
| jedn. | 2017 | 2020 | 2025 | 2030 | 2035 | 2040 | 2045 | 2050
Počet trvale bydl.obyvatel | os. | 643 | 639 | 638 | 635 | 631 | 625 | 619 | 613
Počet osob s ČOP | os. | 15 | 15 | 15 | 15 | 15 | 15 | 15 | 15
ODKANALIZOVÁNÍ OBCE
Rozsah odkanalizování | - | 2017: celá obec
Typ kanalizace | - | 2017: podtlaková kanalizace
Počet obyv.napoj.na kanal.
- trvale bydlící | os. | 534 | 549 | 577 | 604 | 600 | 594 | 589 | 583
- počet osob s ČOP | os. | 0 | 0 | 0 | 0 | 0 | 0 | 0 | 0
Počet obyv.nenapoj.na kanal.
- trvale bydlící | os. | 109 | 90 | 61 | 31 | 31 | 31 | 30 | 30
- počet osob s ČOP | os. | 15 | 15 | 15 | 15 | 15 | 15 | 15 | 15
LIKVIDACE ODPADNÍCH VOD
Počet obyv.napoj.na ČOV
- trvale bydlící | os. | 534 | 549 | 577 | 604 | 600 | 594 | 589 | 583
- počet osob s ČOP | os. | 0 | 0 | 0 | 0 | 0 | 0 | 0 | 0
Počet obyv.napoj.na septiky
- trvale bydlící | os. | 0 | 0 | 0 | 0 | 0 | 0 | 0 | 0
- počet osob s ČOP | os. | 0 | 0 | 0 | 0 | 0 | 0 | 0 | 0
Počet obyv.s odvoz OV
- trvale bydlící | os. | 109 | 90 | 61 | 31 | 31 | 31 | 30 | 30
- počet osob s ČOP | os. | 15 | 15 | 15 | 15 | 15 | 15 | 15 | 15
Průmysl,zemědelství,vybavenost | - | 2017: vybavenost
Způsob likvidace | - | obecní ČOV | obecní ČOV | obecní ČOV | obecní ČOV | obecní ČOV | obecní ČOV | obecní ČOV | obecní ČOV
Množství odp.vod | m3/d | 13.16 | 13.08 | 13.06 | 13 | 12.92 | 12.8 | 12.68 | 12.56
BSK5 | kg/d | 4.606 | 4.578 | 4.571 | 4.55 | 4.522 | 4.48 | 4.438 | 4.396
NL | kg/d | 4.2222 | 4.1965 | 4.1901 | 4.1708 | 4.1452 | 4.1067 | 4.0682 | 4.0297
CHSK | kg/d | 9.212 | 9.156 | 9.142 | 9.1 | 9.044 | 8.96 | 8.876 | 8.792
N-celk | kg/d | 0.84443 | 0.8393 | 0.83802 | 0.83417 | 0.82903 | 0.82133 | 0.81363 | 0.80593
N-NH4 | kg/d | 0.39919 | 0.39676 | 0.39615 | 0.39433 | 0.39191 | 0.38827 | 0.38463 | 0.38099
N-NO3 | kg/d | 0.076767 | 0.0763 | 0.076183 | 0.075833 | 0.075367 | 0.074667 | 0.073967 | 0.073267
P-celk | kg/d | 0.19192 | 0.19075 | 0.19046 | 0.18958 | 0.18842 | 0.18667 | 0.18492 | 0.18317
Počet ČOV | ks | 0 | 0 | 0 | 0 | 0 | 0 | 0 | 0
Kapacita ČOV | m3/d | 0 | 0 | 0 | 0 | 0 | 0 | 0 | 0
Počet čerpacích stanic | ks | bar: 2017 to 2050
Délka kanal.sítě | km | 6.976 | 6.976 | 6.976 | 6.976 | 6.976 | 6.976 | 6.976 | 6.976
Počet kanal.přípojek | ks | 251 | 251 | 251 | 251 | 251 | 251 | 251 | 251
Jímky a septiky | ks | 0 | 0 | 0 | 0 | 0 | 0 | 0 | 0
Mikročistírny | ks | 0 | 0 | 0 | 0 | 0 | 0 | 0 | 0
Vysvětlivka : Počet osob s ČOP = Počet osob s časově omezeným pobytem
|  | 127.581 | 128.2261 | 128.3873 | 128.5486 | 128.7099 | 128.8711 | 129.0324 | 129.1937

## tab.X
Kraj : Jihomoravský | [5 empty] | Provozní skupina: CZ0646.6215.0375.01 - Zbýšov
Tab. X - KANALIZACE - BILANCE ODPADNÍCH VOD A ZNEČIŠTĚNÍ
CZ0646.6215.0375.01 - Zbýšov
(číslo a název obce)
| jedn. | 2017 | 2020 | 2025 | 2030 | 2035 | 2040 | 2045 | 2050
CELKOVÁ PRODUKCE
odpadních vod | m3/d | 75.58 | 75.48 | 75.94 | 76.18 | 75.7 | 74.98 | 74.28 | 73.56
BSK5 | kg/d | 39.051 | 39.543 | 40.636 | 41.635 | 41.367 | 40.965 | 40.603 | 40.201
NL | kg/d | 35.7968 | 36.2478 | 37.2497 | 38.1654 | 37.9198 | 37.5513 | 37.2194 | 36.8509
CHSK | kg/d | 72.3612 | 73.2585 | 75.2612 | 77.0892 | 76.5932 | 75.8492 | 75.1785 | 74.4345
Počet EO | os. | 650.85 | 659.05 | 677.2667 | 693.9167 | 689.45 | 682.75 | 676.7167 | 670.0167
odp.vod likv. na ČOV | m3/d | 66.56 | 67.98 | 70.76 | 73.4 | 72.92 | 72.2 | 71.58 | 70.86
odp.vod likv. v septicích | m3/d | 0 | 0 | 0 | 0 | 0 | 0 | 0 | 0
odp.vod likv. jiným způsobem | m3/d | 9.02 | 7.5 | 5.18 | 2.78 | 2.78 | 2.78 | 2.7 | 2.7
PŘÍSUN ODP. VOD Z JINÝCH LOKALIT
množství odpadních vod | m3/d | 0 | 0 | 0 | 0 | 0 | 0 | 0 | 0
BSK5 | kg/d | 0 | 0 | 0 | 0 | 0 | 0 | 0 | 0
NL | kg/d | 0 | 0 | 0 | 0 | 0 | 0 | 0 | 0
CHSK | kg/d | 0 | 0 | 0 | 0 | 0 | 0 | 0 | 0
ODVEDENÍ ODP. VOD NA JINÉ LOKALITY
množství odpadních vod | m3/d | 66.56 | 67.98 | 70.76 | 73.4 | 72.92 | 72.2 | 71.58 | 70.86
BSK5 | kg/d | 36.646 | 37.518 | 39.191 | 40.79 | 40.522 | 40.12 | 39.778 | 39.376
NL | kg/d | 33.5922 | 34.3915 | 35.9251 | 37.3908 | 37.1452 | 36.7767 | 36.4632 | 36.0947
CHSK | kg/d | 67.952 | 69.546 | 72.612 | 75.54 | 75.044 | 74.3 | 73.666 | 72.922
PŘÍTOK NA ČOV
množství odpadních vod | m3/d
BSK5 | kg/d
NL | kg/d
CHSK | kg/d
Počet EO | os
Typ ČOV | -
Dočištění - snížení BSK5 | -
Denitrifikace | -
Odstraňování fosforu | -
množství odpadních vod | m3/d
ODSTRANĚNÉ ZNEČIŠTĚNÍ
BSK5 | kg/d | 35.4479 | 36.2944 | 37.9173 | 39.4688 | 39.2094 | 38.8204 | 38.4896 | 38.1005
NL | kg/d | 32.261 | 33.0319 | 34.5099 | 35.9228 | 35.6868 | 35.3327 | 35.0316 | 34.6775
CHSK | kg/d | 63.2928 | 64.7874 | 67.6588 | 70.402 | 69.9396 | 69.246 | 68.6554 | 67.9618
ZBYTKOVÉ ZNEČIŠTĚNÍ
BSK5 | kg/d | 1.1981 | 1.2236 | 1.2737 | 1.3212 | 1.3126 | 1.2996 | 1.2884 | 1.2755
NL | kg/d | 1.3312 | 1.3596 | 1.4152 | 1.468 | 1.4584 | 1.444 | 1.4316 | 1.4172
CHSK | kg/d | 4.6592 | 4.7586 | 4.9532 | 5.138 | 5.1044 | 5.054 | 5.0106 | 4.9602
Produkce kalů | m3/r | 431.283 | 441.5814 | 461.3274 | 480.2037 | 477.0482 | 472.3149 | 468.2896 | 463.5563
Způsob likvidace kalů | -
Množství kalu po odvodnění | m3/r | 103.5079 | 105.9795 | 110.7186 | 115.2489 | 114.4916 | 113.3556 | 112.3895 | 111.2535
Typ čistírny odpadních vod: |  | 2030: Způsoby likvidace kalů:
0 - neurčeno |  | 2017: 10 - aktivační s nitrifikací; 2030: 0 - neurčeno
1 - septik |  | 2017: 11 - aktivační s denitrif. a nitrif.; 2030: 1 - přímá aplikace na zemědělské a lesní půdě
2 - septik s dočištěním |  | 2017: 12 - čist. s biologickými filtry; 2030: 2 - kompostování
3 - domovní mikročistírna - disky |  | 2017: 13 - aktivační čistírna a rybník; 2030: 3 - skládkování
4 - domovní mikročistírna - filtry |  | 2017: 14 - aktiv. č. s nitrif. a rybník; 2030: 4 - spalování
5 - kořenová čistírna |  | 2017: 15 - aktiv. č. s nitr. a mikrosíty; 2030: 5 - rekultivace
6 - stabilizační nádrž |  | 2017: 16 - aktivač. č. a rycholfiltrace; 2030: 6 - převoz do jiné ČOV ke zpracování
7 - čistírna s biokontaktory |  | 2017: 17 - č. s nitrif. a srážením P; 2030: 101 - přímá aplikace na zemědělské a lesní půdě + kompostování
8 - malá aktiv. čistírna s nitrifikací |  | 2017: 18 - č. s denitrif. + nitr. + sráž. P; 2030: 102 - přímá aplikace na zemědělské a lesní půdě + skládkování
9 - aktivační čistírna |  | 2017: 19 - č. s denit., nitr., sráž. P, filtr.; 2030: 103 - kompostování + spalování
104 - skládkování + převoz do jiné ČOV
105 - přímá aplikace na zem. a les. půdě + kompostování + převoz do jiné ČOV
106 - kompostování + skládkování + rekultivace

## tab.XII
Plán rozvoje pro kraj : Jihomoravský |  |  |  | Provozní skupina : |  | CZ0646.6215.0375.01-Zbýšov
Tab. XII - TECHNICKÉ A FINANČNÍ ÚDAJE KANALIZACÍ
CZ0646.6215.0375.01-Zbýšov
(číslo a název obce)
ID | K | H l a v n í o b j e k t y |  |  |  | stávající objekty |  |  | rekonstrukce |  | nové stavby
|  | 1 čistírny odpadních vod |  |  |  | DHM | rok uved. | posl. rekon. | DHM | rok zaháj. | DHM | rok zaháj.
|  | název | typ ČOV |  | kap. m3/d | mil. Kč | do provozu | /rok zrušení | mil.Kč | /ukončení | mil. Kč | /ukončení
2 biologický rybník
|  |  | plocha (ha) |  | kap. EO
3 kanalizační síť
|  |  |  | DN(mm) | délka(km)
K.S |  | KS Zbýšov |  | < 100 | 4.693 |  | 2015 | 2017
4 výtlačné řady
|  |  |  | DN(mm) | délka(km)
V.S |  | Výtlak Zbýšov |  | < 100 | 2.283 |  | 2015 | 2017
5 čerpací stanice
|  |  |  | Qkap(l/s) | h(m)
S.S |  | VS 1 |  | 0 | 0 |  | 2015 | 2017
6 kanalizační přípojky
|  |  |  | počet | délka(km)
S.S |  | přípojky Zbýšov |  | 251 | 2.288 |  | 2015 | 2017
7 jímky
|  |  | typ |  | počet ks
J.S |  | Stávající |  |  | 0 |  | 2015 | 2017
J.S |  | Stávající |  |  | 0 |  | 2015 | 2017
|  | SOUČET |  |  |  | 0 |  |  | 0 |  | 0