## tab.VI
Plán rozvoje pro kraj : Jihomoravský
Tab. VI - KANALIZACE - ZÁKLADNÍ ÚDAJE
CZ0646.6219.0497.01 - Bohdalice-Pavlovice - část obce Bohdalice
(provozní skupina)
| jednotky | 2017 | 2020 | 2025 | 2030 | 2035 | 2040 | 2045 | 2050
Celkový počet obyvatel | os. | 495 | 492 | 491 | 489 | 486 | 481 | 477 | 472
Odkanalizování
Počet obyv. napoj na kanalizaci | os. | 0 | 0 | 491 | 489 | 462 | 481 | 477 | 472
Počet obyv. napoj na kanalizaci | % | 0 | 0 | 100 | 100 | 95.0617 | 100 | 100 | 100
Přírůstek | os |  | 0 | 491 | -2 | -27 | 19 | -4 | -5
Čištění odpadních vod
Počet obyv. napoj ČOV | os. | 0 | 0 | 491 | 489 | 462 | 481 | 477 | 472
Počet obyv. napoj ČOV | % | 0 | 0 | 100 | 100 | 95.0617 | 100 | 100 | 100
Počet obyv. se svozem na ČOV | os. | 495 | 492 | 0 | 0 | 24 | 0 | 0 | 0
Počet obyv. se svozem na ČOV | % | 100 | 100 | 0 | 0 | 4.9383 | 0 | 0 | 0
Celková produkce odp. vod | mil. m3/rok | 0.018068 | 0.017958 | 0.021506 | 0.021418 | 0.021112 | 0.021068 | 0.020893 | 0.020674
Odpad. vody čištěné na ČOV | mil. m3/rok | 0 | 0 | 0.021506 | 0.021418 | 0.020411 | 0.021068 | 0.020893 | 0.020674
Odpad. vody čištěné na ČOV | % | 0 | 0 | 100 | 100 | 96.6805 | 100 | 100 | 100
Přírustek odp. vody čištěné na ČOV | mil. m3/rok |  | 0 | 0.021506 | -8.76e-05 | -0.0010074 | 0.000657 | -0.0001752 | -0.000219
Přírustek odp. vody čištěné na ČOV | % | 0 | 0 | 100 | -0.409 | -4.9356 | 3.1185 | -0.83857 | -1.0593
Odpad. vody čištěné v septicích | mil. m3/rok | 0 | 0 | 0 | 0 | 0 | 0 | 0 | 0
Odpad. vody čištěné v septicích | % | 0 | 0 | 0 | 0 | 0 | 0 | 0 | 0
Odpad. vody nečištěné | tis. m3/rok | 18.0675 | 17.958 | 0 | 0 | 0.7008 | 0 | 0 | 0
Odpad. vody nečištěné | % | 100 | 100 | 0 | 0 | 3.3195 | 0 | 0 | 0
Počet ČOV | ks | 0 | 0 | 0 | 0 | 0 | 0 | 0 | 0
Celková kapacita ČOV | m3/d | 0 | 0 | 0 | 0 | 0 | 0 | 0 | 0
Přírůstek | m3/d |  | 0 | 0 | 0 | 0 | 0 | 0 | 0
Přebytek kapacity | m3/d
Nedostatek kapacity | m3/d | 0 | 0 | 0 | 0 | 0 | 0 | 0 | 0
Celková délka nové kanalizace | km | 0 | 0 | 3.56 | 3.56 | 3.56 | 3.56 | 3.56 | 3.56
Přírůstek | km |  | 0 | 3.56 | 0 | 0 | 0 | 0 | 0
Přírůstek | % |  | 0 | 100 | 0 | 0 | 0 | 0 | 0
Celková délka rek. kanalizace | km | 0 | 0 | 0 | 0 | 0 | 0 | 0 | 0
Přírůstek | km |  | 0 | 0 | 0 | 0 | 0 | 0 | 0
Přírůstek | % |  | 0 | 0 | 0 | 0 | 0 | 0 | 0
Produkce zněčištění
BSK5 | t/rok | 4.8782 | 4.8487 | 12.0074 | 11.9585 | 11.5347 | 11.7629 | 11.665 | 11.5428
NL | t/rok | 4.4717 | 4.4446 | 11.0068 | 10.962 | 10.5735 | 10.7826 | 10.6929 | 10.5809
CHSK | t/rok | 9.1542 | 9.0987 | 22.2227 | 22.1321 | 21.354 | 21.7701 | 21.589 | 21.3627
Odstranění znečištění
BSK5 | t/rok | 0 | 0 | 11.5343 | 11.4873 | 10.9105 | 11.2994 | 11.2054 | 11.0879
NL | t/rok | 0 | 0 | 10.4691 | 10.4265 | 9.9026 | 10.2559 | 10.1706 | 10.064
CHSK | t/rok | 0 | 0 | 20.6097 | 20.5258 | 19.502 | 20.19 | 20.0221 | 19.8122
Celkové investiční náklady ročně | mil. Kč | 0 | 14.2163 | 7.1082 | 0 | 0 | 0 | 0 | 0
Celkové investiční náklady součtově | mil. Kč | 0 | 14.2163 | 21.3245 | 21.3245 | 21.3245 | 21.3245 | 21.3245 | 21.3245

## tab.IX
Kraj : Jihomoravský |  |  |  |  | Provozní skupina : |  | CZ0646.6219.0497.01 - Bohdalice-Pavlovice - část obce Bohdalice
Tab. IX - KANALIZACE - REKAPITULACE VSTUPNÍCH ÚDAJŮ
CZ0646.6219.0497.01 - Bohdalice-Pavlovice - část obce Bohdalice
(číslo a název obce)
| jedn. | 2017 | 2020 | 2025 | 2030 | 2035 | 2040 | 2045 | 2050
Počet trvale bydl.obyvatel | os. | 495 | 492 | 491 | 489 | 486 | 481 | 477 | 472
Počet osob s ČOP | os. | 0 | 0 | 0 | 0 | 0 | 0 | 0 | 0
ODKANALIZOVÁNÍ OBCE
Rozsah odkanalizování | - | 2017: celá obec
Typ kanalizace | - | 2017: splašková kanalizace
Počet obyv.napoj.na kanal.
- trvale bydlící | os. | 0 | 0 | 491 | 489 | 462 | 481 | 477 | 472
- počet osob s ČOP | os. | 0 | 0 | 0 | 0 | 0 | 0 | 0 | 0
Počet obyv.nenapoj.na kanal.
- trvale bydlící | os. | 495 | 492 | 0 | 0 | 24 | 0 | 0 | 0
- počet osob s ČOP | os. | 0 | 0 | 0 | 0 | 0 | 0 | 0 | 0
LIKVIDACE ODPADNÍCH VOD
Počet obyv.napoj.na ČOV
- trvale bydlící | os. | 0 | 0 | 491 | 489 | 462 | 481 | 477 | 472
- počet osob s ČOP | os. | 0 | 0 | 0 | 0 | 0 | 0 | 0 | 0
Počet obyv.napoj.na septiky
- trvale bydlící | os. | 0 | 0 | 0 | 0 | 0 | 0 | 0 | 0
- počet osob s ČOP | os. | 0 | 0 | 0 | 0 | 0 | 0 | 0 | 0
Počet obyv.s odvoz OV
- trvale bydlící | os. | 495 | 492 | 0 | 0 | 24 | 0 | 0 | 0
- počet osob s ČOP | os. | 0 | 0 | 0 | 0 | 0 | 0 | 0 | 0
Průmysl,zemědelství,vybavenost | - | 2017: vybavenost
Způsob likvidace | - | jímky na vyvážení | jímky na vyvážení | obecní ČOV | obecní ČOV | obecní ČOV | obecní ČOV | obecní ČOV | obecní ČOV
Množství odp.vod | m3/d | 9.9 | 9.84 | 9.82 | 9.78 | 9.72 | 9.62 | 9.54 | 9.44
BSK5 | kg/d | 3.465 | 3.444 | 3.437 | 3.423 | 3.402 | 3.367 | 3.339 | 3.304
NL | kg/d | 3.1763 | 3.157 | 3.1506 | 3.1378 | 3.1185 | 3.0864 | 3.0608 | 3.0287
CHSK | kg/d | 6.93 | 6.888 | 6.874 | 6.846 | 6.804 | 6.734 | 6.678 | 6.608
N-celk | kg/d | 0.63525 | 0.6314 | 0.63012 | 0.62755 | 0.6237 | 0.61728 | 0.61215 | 0.60573
N-NH4 | kg/d | 0.3003 | 0.29848 | 0.29787 | 0.29666 | 0.29484 | 0.29181 | 0.28938 | 0.28635
N-NO3 | kg/d | 0.05775 | 0.0574 | 0.057283 | 0.05705 | 0.0567 | 0.056117 | 0.05565 | 0.055067
P-celk | kg/d | 0.14438 | 0.1435 | 0.14321 | 0.14263 | 0.14175 | 0.14029 | 0.13913 | 0.13767
Počet ČOV | ks | 0 | 0 | 0 | 0 | 0 | 0 | 0 | 0
Kapacita ČOV | m3/d | 0 | 0 | 0 | 0 | 0 | 0 | 0 | 0
Počet čerpacích stanic | ks | 0 | 0 | 0 | 0 | 0 | 0 | 0 | 0
Délka kanal.sítě | km | 0 | 0 | 3.56 | 3.56 | 3.56 | 3.56 | 3.56 | 3.56
Počet kanal.přípojek | ks | 0 | 0 | 182 | 182 | 182 | 182 | 182 | 182
Jímky a septiky | ks | 160 | 160 | 0 | 0 | 0 | 0 | 0 | 0
Mikročistírny | ks | 0 | 0 | 0 | 0 | 0 | 0 | 0 | 0
Vysvětlivka : Počet osob s ČOP = Počet osob s časově omezeným pobytem
|  | 127.581 | 128.2261 | 128.3873 | 128.5486 | 128.7099 | 128.8711 | 129.0324 | 129.1937

## tab.X
Kraj : Jihomoravský | [5 empty] | Provozní skupina: CZ0646.6219.0497.01 - Bohdalice-Pavlovice - část obce Bohdalice
Tab. X - KANALIZACE - BILANCE ODPADNÍCH VOD A ZNEČIŠTĚNÍ
CZ0646.6219.0497.01 - Bohdalice-Pavlovice - část obce Bohdalice
(číslo a název obce)
| jedn. | 2017 | 2020 | 2025 | 2030 | 2035 | 2040 | 2045 | 2050
CELKOVÁ PRODUKCE
odpadních vod | m3/d | 49.5 | 49.2 | 58.92 | 58.68 | 57.84 | 57.72 | 57.24 | 56.64
BSK5 | kg/d | 13.365 | 13.284 | 32.897 | 32.763 | 31.602 | 32.227 | 31.959 | 31.624
NL | kg/d | 12.2513 | 12.177 | 30.1556 | 30.0328 | 28.9685 | 29.5414 | 29.2958 | 28.9887
CHSK | kg/d | 25.08 | 24.928 | 60.884 | 60.636 | 58.504 | 59.644 | 59.148 | 58.528
Počet EO | os. | 222.75 | 221.4 | 548.2833 | 546.05 | 526.7 | 537.1167 | 532.65 | 527.0667
odp.vod likv. na ČOV | m3/d | 0 | 0 | 58.92 | 58.68 | 55.92 | 57.72 | 57.24 | 56.64
odp.vod likv. v septicích | m3/d | 0 | 0 | 0 | 0 | 0 | 0 | 0 | 0
odp.vod likv. jiným způsobem | m3/d | 49.5 | 49.2 | 0 | 0 | 1.92 | 0 | 0 | 0
PŘÍSUN ODP. VOD Z JINÝCH LOKALIT
množství odpadních vod | m3/d | 0 | 0 | 0 | 0 | 0 | 0 | 0 | 0
BSK5 | kg/d | 0 | 0 | 0 | 0 | 0 | 0 | 0 | 0
NL | kg/d | 0 | 0 | 0 | 0 | 0 | 0 | 0 | 0
CHSK | kg/d | 0 | 0 | 0 | 0 | 0 | 0 | 0 | 0
ODVEDENÍ ODP. VOD NA JINÉ LOKALITY
množství odpadních vod | m3/d | 0 | 0 | 58.92 | 58.68 | 55.92 | 57.72 | 57.24 | 56.64
BSK5 | kg/d | 0 | 0 | 32.897 | 32.763 | 31.122 | 32.227 | 31.959 | 31.624
NL | kg/d | 0 | 0 | 30.1556 | 30.0328 | 28.5285 | 29.5414 | 29.2958 | 28.9887
CHSK | kg/d | 0 | 0 | 60.884 | 60.636 | 57.624 | 59.644 | 59.148 | 58.528
PŘÍTOK NA ČOV
množství odpadních vod | m3/d
BSK5 | kg/d
NL | kg/d
CHSK | kg/d
Počet EO | os
Typ ČOV | -
Dočištění - snížení BSK5 | -
Denitrifikace | -
Odstraňování fosforu | -
množství odpadních vod | m3/d
ODSTRANĚNÉ ZNEČIŠTĚNÍ
BSK5 | kg/d | 0 | 0 | 31.6008 | 31.472 | 29.8918 | 30.9572 | 30.6997 | 30.3779
NL | kg/d | 0 | 0 | 28.6826 | 28.5658 | 27.1305 | 28.0984 | 27.8648 | 27.5727
CHSK | kg/d | 0 | 0 | 56.465 | 56.235 | 53.43 | 55.315 | 54.855 | 54.28
ZBYTKOVÉ ZNEČIŠTĚNÍ
BSK5 | kg/d | 13.365 | 13.284 | 1.2962 | 1.291 | 1.2302 | 1.2698 | 1.2593 | 1.2461
NL | kg/d | 12.2513 | 12.177 | 1.473 | 1.467 | 1.398 | 1.443 | 1.431 | 1.416
CHSK | kg/d | 25.08 | 24.928 | 4.419 | 4.401 | 4.194 | 4.329 | 4.293 | 4.248
Produkce kalů | m3/r | 0 | 0 | 384.4759 | 382.9098 | 363.6831 | 376.6454 | 373.5133 | 369.598
Způsob likvidace kalů | -
Množství kalu po odvodnění | m3/r | 0 | 0 | 92.2742 | 91.8984 | 87.2839 | 90.3949 | 89.6432 | 88.7035
Typ čistírny odpadních vod: |  | 2030: Způsoby likvidace kalů:
0 - neurčeno |  | 2017: 10 - aktivační s nitrifikací; 2030: 0 - neurčeno
1 - septik |  | 2017: 11 - aktivační s denitrif. a nitrif.; 2030: 1 - přímá aplikace na zemědělské a lesní půdě
2 - septik s dočištěním |  | 2017: 12 - čist. s biologickými filtry; 2030: 2 - kompostování
3 - domovní mikročistírna - disky |  | 2017: 13 - aktivační čistírna a rybník; 2030: 3 - skládkování
4 - domovní mikročistírna - filtry |  | 2017: 14 - aktiv. č. s nitrif. a rybník; 2030: 4 - spalování
5 - kořenová čistírna |  | 2017: 15 - aktiv. č. s nitr. a mikrosíty; 2030: 5 - rekultivace
6 - stabilizační nádrž |  | 2017: 16 - aktivač. č. a rycholfiltrace; 2030: 6 - převoz do jiné ČOV ke zpracování
7 - čistírna s biokontaktory |  | 2017: 17 - č. s nitrif. a srážením P; 2030: 101 - přímá aplikace na zemědělské a lesní půdě + kompostování
8 - malá aktiv. čistírna s nitrifikací |  | 2017: 18 - č. s denitrif. + nitr. + sráž. P; 2030: 102 - přímá aplikace na zemědělské a lesní půdě + skládkování
9 - aktivační čistírna |  | 2017: 19 - č. s denit., nitr., sráž. P, filtr.; 2030: 103 - kompostování + spalování
104 - skládkování + převoz do jiné ČOV
105 - přímá aplikace na zem. a les. půdě + kompostování + převoz do jiné ČOV
106 - kompostování + skládkování + rekultivace

## tab.XII
Plán rozvoje pro kraj : Jihomoravský |  |  |  | Provozní skupina : |  | CZ0646.6219.0497.01-Bohdalice-Pavlovice - část obce Bohdalice
Tab. XII - TECHNICKÉ A FINANČNÍ ÚDAJE KANALIZACÍ
CZ0646.6219.0497.01-Bohdalice-Pavlovice - část obce Bohdalice
(číslo a název obce)
ID | K | H l a v n í o b j e k t y |  |  |  | stávající objekty |  |  | rekonstrukce |  | nové stavby
|  | 1 čistírny odpadních vod |  |  |  | DHM | rok uved. | posl. rekon. | DHM | rok zaháj. | DHM | rok zaháj.
|  | název | typ ČOV |  | kap. m3/d | mil. Kč | do provozu | /rok zrušení | mil.Kč | /ukončení | mil. Kč | /ukončení
2 biologický rybník
|  |  | plocha (ha) |  | kap. EO
3 kanalizační síť
|  |  |  | DN(mm) | délka(km)
K.N |  | KS Bohdalice |  | < 100 | 3.56 | [5 empty] | 16.2874 | 2019/2021
4 výtlačné řady
|  |  |  | DN(mm) | délka(km)
5 čerpací stanice
|  |  |  | Qkap(l/s) | h(m)
6 kanalizační přípojky
|  |  |  | počet | délka(km)
S.N |  | přípojky Bohdalice |  | 182 | 1.456 | [5 empty] | 5.037 | 2019/2021
7 jímky
|  |  | typ |  | počet ks
|  | SOUČET |  |  |  | 0 |  |  | 0 |  | 21.3245