## tab.VI
Plán rozvoje pro kraj : Jihomoravský
Tab. VI - KANALIZACE - ZÁKLADNÍ ÚDAJE
CZ0646.6219.0497.02 - Bohdalice-Pavlovice - část obce Manerov
(provozní skupina)
| jednotky | 2017 | 2020 | 2025 | 2030 | 2035 | 2040 | 2045 | 2050
Celkový počet obyvatel | os. | 217 | 215 | 215 | 215 | 213 | 211 | 210 | 208
Odkanalizování
Počet obyv. napoj na kanalizaci | os. | 0 | 0 | 0 | 188 | 186 | 184 | 183 | 181
Počet obyv. napoj na kanalizaci | % | 0 | 0 | 0 | 87.4419 | 87.3239 | 87.2038 | 87.1429 | 87.0192
Přírůstek | os |  | 0 | 0 | 188 | -2 | -2 | -1 | -2
Čištění odpadních vod
Počet obyv. napoj ČOV | os. | 0 | 0 | 0 | 188 | 186 | 184 | 183 | 181
Počet obyv. napoj ČOV | % | 0 | 0 | 0 | 87.4419 | 87.3239 | 87.2038 | 87.1429 | 87.0192
Počet obyv. se svozem na ČOV | os. | 217 | 215 | 215 | 27 | 27 | 27 | 27 | 27
Počet obyv. se svozem na ČOV | % | 100 | 100 | 100 | 12.5581 | 12.6761 | 12.7962 | 12.8571 | 12.9808
Celková produkce odp. vod | mil. m3/rok | 0.0078117 | 0.0077349 | 0.0077349 | 0.0095391 | 0.0094431 | 0.0093472 | 0.0092992 | 0.0092032
Odpad. vody čištěné na ČOV | mil. m3/rok | 0 | 0 | 0 | 0.0090209 | 0.0089249 | 0.0088289 | 0.0087809 | 0.008685
Odpad. vody čištěné na ČOV | % | 0 | 0 | 0 | 94.5674 | 94.5122 | 94.4559 | 94.4272 | 94.3691
Přírustek odp. vody čištěné na ČOV | mil. m3/rok |  | 0 | 0 | 0.0090209 | -9.5967e-05 | -9.5967e-05 | -4.7983e-05 | -9.5967e-05
Přírustek odp. vody čištěné na ČOV | % | 0 | 0 | 0 | 100 | -1.0753 | -1.087 | -0.54645 | -1.105
Odpad. vody čištěné v septicích | mil. m3/rok | 0 | 0 | 0 | 0 | 0 | 0 | 0 | 0
Odpad. vody čištěné v septicích | % | 0 | 0 | 0 | 0 | 0 | 0 | 0 | 0
Odpad. vody nečištěné | tis. m3/rok | 7.8117 | 7.7349 | 7.7349 | 0.51822 | 0.51822 | 0.51822 | 0.51822 | 0.51822
Odpad. vody nečištěné | % | 100 | 100 | 100 | 5.4326 | 5.4878 | 5.5441 | 5.5728 | 5.6309
Počet ČOV | ks | 0 | 0 | 0 | 1 | 1 | 1 | 1 | 1
Celková kapacita ČOV | m3/d | 0 | 0 | 0 | 30 | 30 | 30 | 30 | 30
Přírůstek | m3/d |  | 0 | 0 | 30 | 0 | 0 | 0 | 0
Přebytek kapacity | m3/d |  |  |  | 30 | 30 | 30 | 30 | 30
Nedostatek kapacity | m3/d | 2017: 0; 2020: 0; 2025: 0
Celková délka nové kanalizace | km | 0 | 0 | 0 | 1.72 | 1.72 | 1.72 | 1.72 | 1.72
Přírůstek | km |  | 0 | 0 | 1.72 | 0 | 0 | 0 | 0
Přírůstek | % |  | 0 | 0 | 100 | 0 | 0 | 0 | 0
Celková délka rek. kanalizace | km | 0 | 0 | 0 | 0 | 0 | 0 | 0 | 0
Přírůstek | km |  | 0 | 0 | 0 | 0 | 0 | 0 | 0
Přírůstek | % |  | 0 | 0 | 0 | 0 | 0 | 0 | 0
Produkce zněčištění
BSK5 | t/rok | 1.5513 | 1.5367 | 1.5367 | 4.2815 | 4.2377 | 4.1939 | 4.1719 | 4.1281
NL | t/rok | 1.422 | 1.4086 | 1.4086 | 3.9247 | 3.8845 | 3.8444 | 3.8243 | 3.7841
CHSK | t/rok | 2.844 | 2.8172 | 2.8172 | 7.8493 | 7.769 | 7.6887 | 7.6486 | 7.5683
Odstranění znečištění
BSK5 | t/rok | 0 | 0 | 0 | 3.8466 | 3.8057 | 3.7647 | 3.7443 | 3.7034
NL | t/rok | 0 | 0 | 0 | 3.4133 | 3.377 | 3.3406 | 3.3225 | 3.2862
CHSK | t/rok | 0 | 0 | 0 | 6.5559 | 6.4862 | 6.4164 | 6.3815 | 6.3118
Celkové investiční náklady ročně | mil. Kč | 0 | 0 | 0 | 12.7534 | 0 | 0 | 0 | 0
Celkové investiční náklady součtově | mil. Kč | 0 | 0 | 0 | 12.7534 | 12.7534 | 12.7534 | 12.7534 | 12.7534

## tab.IX
Kraj : Jihomoravský |  |  |  |  | Provozní skupina : |  | CZ0646.6219.0497.02 - Bohdalice-Pavlovice - část obce Manerov
Tab. IX - KANALIZACE - REKAPITULACE VSTUPNÍCH ÚDAJŮ
CZ0646.6219.0497.02 - Bohdalice-Pavlovice - část obce Manerov
(číslo a název obce)
| jedn. | 2017 | 2020 | 2025 | 2030 | 2035 | 2040 | 2045 | 2050
Počet trvale bydl.obyvatel | os. | 199 | 197 | 197 | 197 | 195 | 193 | 192 | 190
Počet osob s ČOP | os. | 18 | 18 | 18 | 18 | 18 | 18 | 18 | 18
ODKANALIZOVÁNÍ OBCE
Rozsah odkanalizování | - | 2017: celá obec
Typ kanalizace | - | 2017: splašková kanalizace
Počet obyv.napoj.na kanal.
- trvale bydlící | os. | 0 | 0 | 0 | 188 | 186 | 184 | 183 | 181
- počet osob s ČOP | os. | 0 | 0 | 0 | 0 | 0 | 0 | 0 | 0
Počet obyv.nenapoj.na kanal.
- trvale bydlící | os. | 199 | 197 | 197 | 9 | 9 | 9 | 9 | 9
- počet osob s ČOP | os. | 18 | 18 | 18 | 18 | 18 | 18 | 18 | 18
LIKVIDACE ODPADNÍCH VOD
Počet obyv.napoj.na ČOV
- trvale bydlící | os. | 0 | 0 | 0 | 188 | 186 | 184 | 183 | 181
- počet osob s ČOP | os. | 0 | 0 | 0 | 0 | 0 | 0 | 0 | 0
Počet obyv.napoj.na septiky
- trvale bydlící | os. | 0 | 0 | 0 | 0 | 0 | 0 | 0 | 0
- počet osob s ČOP | os. | 0 | 0 | 0 | 0 | 0 | 0 | 0 | 0
Počet obyv.s odvoz OV
- trvale bydlící | os. | 199 | 197 | 197 | 9 | 9 | 9 | 9 | 9
- počet osob s ČOP | os. | 18 | 18 | 18 | 18 | 18 | 18 | 18 | 18
Průmysl,zemědelství,vybavenost | -
Způsob likvidace | - | jímky na vyvážení | jímky na vyvážení | jímky na vyvážení | obecní ČOV | obecní ČOV | obecní ČOV | obecní ČOV | obecní ČOV
Množství odp.vod | m3/d | 0 | 0 | 0 | 0 | 0 | 0 | 0 | 0
BSK5 | kg/d | 0 | 0 | 0 | 0 | 0 | 0 | 0 | 0
NL | kg/d | 0 | 0 | 0 | 0 | 0 | 0 | 0 | 0
CHSK | kg/d | 0 | 0 | 0 | 0 | 0 | 0 | 0 | 0
N-celk | kg/d | 0 | 0 | 0 | 0 | 0 | 0 | 0 | 0
N-NH4 | kg/d | 0 | 0 | 0 | 0 | 0 | 0 | 0 | 0
N-NO3 | kg/d | 0 | 0 | 0 | 0 | 0 | 0 | 0 | 0
P-celk | kg/d | 0 | 0 | 0 | 0 | 0 | 0 | 0 | 0
Počet ČOV | ks | 0 | 0 | 0 | 1 | 1 | 1 | 1 | 1
Kapacita ČOV | m3/d | 0 | 0 | 0 | 30 | 30 | 30 | 30 | 30
Počet čerpacích stanic | ks | 0 | 0 | 0 | 0 | 0 | 0 | 0 | 0
Délka kanal.sítě | km | 0 | 0 | 0 | 1.72 | 1.72 | 1.72 | 1.72 | 1.72
Počet kanal.přípojek | ks | 0 | 0 | 0 | 75 | 75 | 75 | 75 | 75
Jímky a septiky | ks | 100 | 100 | 100 | 0 | 0 | 0 | 0 | 0
Mikročistírny | ks | 0 | 0 | 0 | 0 | 0 | 0 | 0 | 0
Vysvětlivka : Počet osob s ČOP = Počet osob s časově omezeným pobytem
|  | 127.581 | 128.2261 | 128.3873 | 128.5486 | 128.7099 | 128.8711 | 129.0324 | 129.1937

## tab.X
Kraj : Jihomoravský | [5 empty] | Provozní skupina: CZ0646.6219.0497.02 - Bohdalice-Pavlovice - část obce Manerov
Tab. X - KANALIZACE - BILANCE ODPADNÍCH VOD A ZNEČIŠTĚNÍ
CZ0646.6219.0497.02 - Bohdalice-Pavlovice - část obce Manerov
(číslo a název obce)
| jedn. | 2017 | 2020 | 2025 | 2030 | 2035 | 2040 | 2045 | 2050
CELKOVÁ PRODUKCE
odpadních vod | m3/d | 21.4019 | 21.1915 | 21.1915 | 26.1345 | 25.8716 | 25.6086 | 25.4772 | 25.2143
BSK5 | kg/d | 4.25 | 4.21 | 4.21 | 11.73 | 11.61 | 11.49 | 11.43 | 11.31
NL | kg/d | 3.8958 | 3.8592 | 3.8592 | 10.7525 | 10.6425 | 10.5325 | 10.4775 | 10.3675
CHSK | kg/d | 7.7917 | 7.7183 | 7.7183 | 21.505 | 21.285 | 21.065 | 20.955 | 20.735
Počet EO | os. | 70.8333 | 70.1667 | 70.1667 | 195.5 | 193.5 | 191.5 | 190.5 | 188.5
odp.vod likv. na ČOV | m3/d | 0 | 0 | 0 | 24.7147 | 24.4518 | 24.1889 | 24.0574 | 23.7945
odp.vod likv. v septicích | m3/d | 0 | 0 | 0 | 0 | 0 | 0 | 0 | 0
odp.vod likv. jiným způsobem | m3/d | 21.4019 | 21.1915 | 21.1915 | 1.4198 | 1.4198 | 1.4198 | 1.4198 | 1.4198
PŘÍSUN ODP. VOD Z JINÝCH LOKALIT
množství odpadních vod | m3/d | 0 | 0 | 0 | 0 | 0 | 0 | 0 | 0
BSK5 | kg/d | 0 | 0 | 0 | 0 | 0 | 0 | 0 | 0
NL | kg/d | 0 | 0 | 0 | 0 | 0 | 0 | 0 | 0
CHSK | kg/d | 0 | 0 | 0 | 0 | 0 | 0 | 0 | 0
ODVEDENÍ ODP. VOD NA JINÉ LOKALITY
množství odpadních vod | m3/d | 0 | 0 | 0 | 0 | 0 | 0 | 0 | 0
BSK5 | kg/d | 0 | 0 | 0 | 0 | 0 | 0 | 0 | 0
NL | kg/d | 0 | 0 | 0 | 0 | 0 | 0 | 0 | 0
CHSK | kg/d | 0 | 0 | 0 | 0 | 0 | 0 | 0 | 0
PŘÍTOK NA ČOV
množství odpadních vod | m3/d |  |  |  | 24.7147 | 24.4518 | 24.1889 | 24.0574 | 23.7945
BSK5 | kg/d |  |  |  | 11.28 | 11.16 | 11.04 | 10.98 | 10.86
NL | kg/d |  |  |  | 10.34 | 10.23 | 10.12 | 10.065 | 9.955
CHSK | kg/d |  |  |  | 20.68 | 20.46 | 20.24 | 20.13 | 19.91
Počet EO | os |  |  |  | 188 | 186 | 184 | 183 | 181
Typ ČOV | - |  |  |  | 17 | 17 | 17 | 17 | 17
Dočištění - snížení BSK5 | - |  |  |  | ano | ano | ano | ano | ano
Denitrifikace | - | bar: 2030 to 2050
Odstraňování fosforu | - |  |  |  | ano | ano | ano | ano | ano
množství odpadních vod | m3/d |  |  |  | 24.7147 | 24.4518 | 24.1889 | 24.0574 | 23.7945
ODSTRANĚNÉ ZNEČIŠTĚNÍ
BSK5 | kg/d | 0 | 0 | 0 | 10.5386 | 10.4264 | 10.3143 | 10.2583 | 10.1462
NL | kg/d | 0 | 0 | 0 | 9.3514 | 9.2519 | 9.1524 | 9.1027 | 9.0032
CHSK | kg/d | 0 | 0 | 0 | 17.9614 | 17.7703 | 17.5792 | 17.4837 | 17.2926
ZBYTKOVÉ ZNEČIŠTĚNÍ
BSK5 | kg/d | 4.25 | 4.21 | 4.21 | 0.74144 | 0.73355 | 0.72567 | 0.72172 | 0.71383
NL | kg/d | 3.8958 | 3.8592 | 3.8592 | 0.98859 | 0.97807 | 0.96755 | 0.9623 | 0.95178
CHSK | kg/d | 7.7917 | 7.7183 | 7.7183 | 2.7186 | 2.6897 | 2.6608 | 2.6463 | 2.6174
Produkce kalů | m3/r | 0 | 0 | 0 | 128.2191 | 126.8551 | 125.4911 | 124.8091 | 123.445
Způsob likvidace kalů | - |  |  |  | 0 | 0 | 0 | 0 | 0
Množství kalu po odvodnění | m3/r | 0 | 0 | 0 | 30.7726 | 30.4452 | 30.1179 | 29.9542 | 29.6268
Typ čistírny odpadních vod: |  | 2030: Způsoby likvidace kalů:
0 - neurčeno |  | 2017: 10 - aktivační s nitrifikací; 2030: 0 - neurčeno
1 - septik |  | 2017: 11 - aktivační s denitrif. a nitrif.; 2030: 1 - přímá aplikace na zemědělské a lesní půdě
2 - septik s dočištěním |  | 2017: 12 - čist. s biologickými filtry; 2030: 2 - kompostování
3 - domovní mikročistírna - disky |  | 2017: 13 - aktivační čistírna a rybník; 2030: 3 - skládkování
4 - domovní mikročistírna - filtry |  | 2017: 14 - aktiv. č. s nitrif. a rybník; 2030: 4 - spalování
5 - kořenová čistírna |  | 2017: 15 - aktiv. č. s nitr. a mikrosíty; 2030: 5 - rekultivace
6 - stabilizační nádrž |  | 2017: 16 - aktivač. č. a rycholfiltrace; 2030: 6 - převoz do jiné ČOV ke zpracování
7 - čistírna s biokontaktory |  | 2017: 17 - č. s nitrif. a srážením P; 2030: 101 - přímá aplikace na zemědělské a lesní půdě + kompostování
8 - malá aktiv. čistírna s nitrifikací |  | 2017: 18 - č. s denitrif. + nitr. + sráž. P; 2030: 102 - přímá aplikace na zemědělské a lesní půdě + skládkování
9 - aktivační čistírna |  | 2017: 19 - č. s denit., nitr., sráž. P, filtr.; 2030: 103 - kompostování + spalování
104 - skládkování + převoz do jiné ČOV
105 - přímá aplikace na zem. a les. půdě + kompostování + převoz do jiné ČOV
106 - kompostování + skládkování + rekultivace

## tab.XII
Plán rozvoje pro kraj : Jihomoravský |  |  |  | Provozní skupina : |  | CZ0646.6219.0497.02-Bohdalice-Pavlovice - část obce Manerov
Tab. XII - TECHNICKÉ A FINANČNÍ ÚDAJE KANALIZACÍ
CZ0646.6219.0497.02-Bohdalice-Pavlovice - část obce Manerov
(číslo a název obce)
ID | K | H l a v n í o b j e k t y |  |  |  | stávající objekty |  |  | rekonstrukce |  | nové stavby
|  | 1 čistírny odpadních vod |  |  |  | DHM | rok uved. | posl. rekon. | DHM | rok zaháj. | DHM | rok zaháj.
|  | název | typ ČOV |  | kap. m3/d | mil. Kč | do provozu | /rok zrušení | mil.Kč | /ukončení | mil. Kč | /ukončení
C.N |  | ČOV Manerov | čistírna s nitrifikací a srážením P |  | 30 | [5 empty] | 2.3786 | 2026/2028
2 biologický rybník
|  |  | plocha (ha) |  | kap. EO
3 kanalizační síť
|  |  |  | DN(mm) | délka(km)
K.N |  | KS Manerov |  | < 100 | 1.72 | [5 empty] | 8.299 | 2026/2028
4 výtlačné řady
|  |  |  | DN(mm) | délka(km)
5 čerpací stanice
|  |  |  | Qkap(l/s) | h(m)
6 kanalizační přípojky
|  |  |  | počet | délka(km)
S.N |  | přípojky Manerov |  | 75 | 0.6 | [5 empty] | 2.0757 | 2026/2028
7 jímky
|  |  | typ |  | počet ks
|  | SOUČET |  |  |  | 0 |  |  | 0 |  | 12.7534