## tab.VI
Plán rozvoje pro kraj : Jihomoravský
Tab. VI - KANALIZACE - ZÁKLADNÍ ÚDAJE
CZ0646.6219.0497.03 - Bohdalice-Pavlovice - část obce Pavlovice
(provozní skupina)
| jednotky | 2017 | 2020 | 2025 | 2030 | 2035 | 2040 | 2045 | 2050
Celkový počet obyvatel | os. | 239 | 268 | 278 | 277 | 276 | 275 | 273 | 272
Odkanalizování
Počet obyv. napoj na kanalizaci | os. | 218 | 251 | 266 | 270 | 269 | 268 | 266 | 265
Počet obyv. napoj na kanalizaci | % | 91.2134 | 93.6567 | 95.6835 | 97.4729 | 97.4638 | 97.4545 | 97.4359 | 97.4265
Přírůstek | os |  | 33 | 15 | 4 | -1 | -1 | -2 | -1
Čištění odpadních vod
Počet obyv. napoj ČOV | os. | 218 | 251 | 266 | 270 | 269 | 268 | 266 | 265
Počet obyv. napoj ČOV | % | 91.2134 | 93.6567 | 95.6835 | 97.4729 | 97.4638 | 97.4545 | 97.4359 | 97.4265
Počet obyv. se svozem na ČOV | os. | 21 | 17 | 12 | 7 | 7 | 7 | 7 | 7
Počet obyv. se svozem na ČOV | % | 8.7866 | 6.3433 | 4.3165 | 2.5271 | 2.5362 | 2.5455 | 2.5641 | 2.5735
Celková produkce odp. vod | mil. m3/rok | 0.0093396 | 0.010273 | 0.010626 | 0.010619 | 0.010575 | 0.010531 | 0.010443 | 0.0104
Odpad. vody čištěné na ČOV | mil. m3/rok | 0.0087264 | 0.0097769 | 0.010275 | 0.010414 | 0.01037 | 0.010327 | 0.010239 | 0.010195
Odpad. vody čištěné na ČOV | % | 93.4344 | 95.1681 | 96.7024 | 98.0751 | 98.0671 | 98.0591 | 98.0428 | 98.0345
Přírustek odp. vody čištěné na ČOV | mil. m3/rok |  | 0.0010505 | 0.00049859 | 0.0001387 | -4.38e-05 | -4.38e-05 | -8.76e-05 | -4.38e-05
Přírustek odp. vody čištěné na ČOV | % |  | 10.7444 | 4.8522 | 1.3318 | -0.42236 | -0.42415 | -0.85555 | -0.42961
Odpad. vody čištěné v septicích | mil. m3/rok | 0 | 0 | 0 | 0 | 0 | 0 | 0 | 0
Odpad. vody čištěné v septicích | % | 0 | 0 | 0 | 0 | 0 | 0 | 0 | 0
Odpad. vody nečištěné | tis. m3/rok | 0.6132 | 0.4964 | 0.3504 | 0.2044 | 0.2044 | 0.2044 | 0.2044 | 0.2044
Odpad. vody nečištěné | % | 6.5656 | 4.8319 | 3.2976 | 1.9249 | 1.9329 | 1.9409 | 1.9572 | 1.9655
Počet ČOV | ks | bar: 2017 to 2050
Celková kapacita ČOV | m3/d | 23.8 | 23.8 | 23.8 | 23.8 | 23.8 | 23.8 | 23.8 | 23.8
Přírůstek | m3/d |  | 0 | 0 | 0 | 0 | 0 | 0 | 0
Přebytek kapacity | m3/d | 23.8 | 23.8 | 23.8 | 23.8 | 23.8 | 23.8 | 23.8 | 23.8
Nedostatek kapacity | m3/d
Celková délka nové kanalizace | km | 0 | 0 | 0 | 0 | 0 | 0 | 0 | 0
Přírůstek | km |  | 0 | 0 | 0 | 0 | 0 | 0 | 0
Přírůstek | % |  | 0 | 0 | 0 | 0 | 0 | 0 | 0
Celková délka rek. kanalizace | km | 0 | 0 | 0 | 0 | 0 | 0 | 0 | 0
Přírůstek | km |  | 0 | 0 | 0 | 0 | 0 | 0 | 0
Přírůstek | % |  | 0 | 0 | 0 | 0 | 0 | 0 | 0
Produkce zněčištění
BSK5 | t/rok | 5.2728 | 5.786 | 6.0196 | 6.0656 | 6.0386 | 6.0115 | 5.9575 | 5.9305
NL | t/rok | 4.8334 | 5.3038 | 5.5179 | 5.5601 | 5.5353 | 5.5106 | 5.4611 | 5.4363
CHSK | t/rok | 9.8703 | 10.8359 | 11.2727 | 11.3561 | 11.3058 | 11.2554 | 11.1546 | 11.1043
Odstranění znečištění
BSK5 | t/rok | 4.8577 | 5.3686 | 5.6237 | 5.702 | 5.6763 | 5.6507 | 5.5993 | 5.5736
NL | t/rok | 4.3438 | 4.799 | 5.0266 | 5.0967 | 5.0737 | 5.0507 | 5.0047 | 4.9817
CHSK | t/rok | 8.6294 | 9.5329 | 9.9818 | 10.1169 | 10.0713 | 10.0258 | 9.9347 | 9.8891
Celkové investiční náklady ročně | mil. Kč | 0 | 0 | 0 | 0 | 0 | 0 | 0 | 0
Celkové investiční náklady součtově | mil. Kč | 0 | 0 | 0 | 0 | 0 | 0 | 0 | 0

## tab.IX
Kraj : Jihomoravský |  |  |  |  | Provozní skupina : |  | CZ0646.6219.0497.03 - Bohdalice-Pavlovice - část obce Pavlovice
Tab. IX - KANALIZACE - REKAPITULACE VSTUPNÍCH ÚDAJŮ
CZ0646.6219.0497.03 - Bohdalice-Pavlovice - část obce Pavlovice
(číslo a název obce)
| jedn. | 2017 | 2020 | 2025 | 2030 | 2035 | 2040 | 2045 | 2050
Počet trvale bydl.obyvatel | os. | 159 | 158 | 158 | 157 | 156 | 155 | 153 | 152
Počet osob s ČOP | os. | 80 | 110 | 120 | 120 | 120 | 120 | 120 | 120
ODKANALIZOVÁNÍ OBCE
Rozsah odkanalizování | - | 2017: celá obec
Typ kanalizace | - | 2017: splašková kanalizace
Počet obyv.napoj.na kanal.
- trvale bydlící | os. | 138 | 141 | 146 | 150 | 149 | 148 | 146 | 145
- počet osob s ČOP | os. | 80 | 110 | 120 | 120 | 120 | 120 | 120 | 120
Počet obyv.nenapoj.na kanal.
- trvale bydlící | os. | 21 | 17 | 12 | 7 | 7 | 7 | 7 | 7
- počet osob s ČOP | os. | 0 | 0 | 0 | 0 | 0 | 0 | 0 | 0
LIKVIDACE ODPADNÍCH VOD
Počet obyv.napoj.na ČOV
- trvale bydlící | os. | 138 | 141 | 146 | 150 | 149 | 148 | 146 | 145
- počet osob s ČOP | os. | 80 | 110 | 120 | 120 | 120 | 120 | 120 | 120
Počet obyv.napoj.na septiky
- trvale bydlící | os. | 0 | 0 | 0 | 0 | 0 | 0 | 0 | 0
- počet osob s ČOP | os. | 0 | 0 | 0 | 0 | 0 | 0 | 0 | 0
Počet obyv.s odvoz OV
- trvale bydlící | os. | 21 | 17 | 12 | 7 | 7 | 7 | 7 | 7
- počet osob s ČOP | os. | 0 | 0 | 0 | 0 | 0 | 0 | 0 | 0
Průmysl,zemědelství,vybavenost | - | 2017: zemědělství, vybavenost
Způsob likvidace | - | obecní ČOV | obecní ČOV | obecní ČOV | obecní ČOV | obecní ČOV | obecní ČOV | obecní ČOV | obecní ČOV
Množství odp.vod | m3/d | 4.78 | 5.36 | 5.56 | 5.54 | 5.52 | 5.5 | 5.46 | 5.44
BSK5 | kg/d | 3.346 | 3.752 | 3.892 | 3.878 | 3.864 | 3.85 | 3.822 | 3.808
NL | kg/d | 3.0672 | 3.4393 | 3.5677 | 3.5548 | 3.542 | 3.5292 | 3.5035 | 3.4907
CHSK | kg/d | 6.692 | 7.504 | 7.784 | 7.756 | 7.728 | 7.7 | 7.644 | 7.616
N-celk | kg/d | 0.61343 | 0.68787 | 0.71353 | 0.71097 | 0.7084 | 0.70583 | 0.7007 | 0.69813
N-NH4 | kg/d | 0.28999 | 0.32517 | 0.33731 | 0.33609 | 0.33488 | 0.33367 | 0.33124 | 0.33003
N-NO3 | kg/d | 0.055767 | 0.062533 | 0.064867 | 0.064633 | 0.0644 | 0.064167 | 0.0637 | 0.063467
P-celk | kg/d | 0.13942 | 0.15633 | 0.16217 | 0.16158 | 0.161 | 0.16042 | 0.15925 | 0.15867
Počet ČOV | ks | bar: 2017 to 2050
Kapacita ČOV | m3/d | 23.8 | 23.8 | 23.8 | 23.8 | 23.8 | 23.8 | 23.8 | 23.8
Počet čerpacích stanic | ks | 0 | 0 | 0 | 0 | 0 | 0 | 0 | 0
Délka kanal.sítě | km | 2.456 | 2.456 | 2.456 | 2.456 | 2.456 | 2.456 | 2.456 | 2.456
Počet kanal.přípojek | ks | 95 | 95 | 95 | 95 | 95 | 95 | 95 | 95
Jímky a septiky | ks | 0 | 0 | 0 | 0 | 0 | 0 | 0 | 0
Mikročistírny | ks | 0 | 0 | 0 | 0 | 0 | 0 | 0 | 0
Vysvětlivka : Počet osob s ČOP = Počet osob s časově omezeným pobytem
|  | 127.581 | 128.2261 | 128.3873 | 128.5486 | 128.7099 | 128.8711 | 129.0324 | 129.1937

## tab.X
Kraj : Jihomoravský | [5 empty] | Provozní skupina: CZ0646.6219.0497.03 - Bohdalice-Pavlovice - část obce Pavlovice
Tab. X - KANALIZACE - BILANCE ODPADNÍCH VOD A ZNEČIŠTĚNÍ
CZ0646.6219.0497.03 - Bohdalice-Pavlovice - část obce Pavlovice
(číslo a název obce)
| jedn. | 2017 | 2020 | 2025 | 2030 | 2035 | 2040 | 2045 | 2050
CELKOVÁ PRODUKCE
odpadních vod | m3/d | 25.588 | 28.146 | 29.112 | 29.092 | 28.972 | 28.852 | 28.612 | 28.492
BSK5 | kg/d | 14.446 | 15.852 | 16.492 | 16.618 | 16.544 | 16.47 | 16.322 | 16.248
NL | kg/d | 13.2422 | 14.531 | 15.1177 | 15.2332 | 15.1653 | 15.0975 | 14.9618 | 14.894
CHSK | kg/d | 27.042 | 29.6873 | 30.884 | 31.1127 | 30.9747 | 30.8367 | 30.5607 | 30.4227
Počet EO | os. | 240.7667 | 264.2 | 274.8667 | 276.9667 | 275.7333 | 274.5 | 272.0333 | 270.8
odp.vod likv. na ČOV | m3/d | 23.908 | 26.786 | 28.152 | 28.532 | 28.412 | 28.292 | 28.052 | 27.932
odp.vod likv. v septicích | m3/d | 0 | 0 | 0 | 0 | 0 | 0 | 0 | 0
odp.vod likv. jiným způsobem | m3/d | 1.68 | 1.36 | 0.96 | 0.56 | 0.56 | 0.56 | 0.56 | 0.56
PŘÍSUN ODP. VOD Z JINÝCH LOKALIT
množství odpadních vod | m3/d | 0 | 0 | 0 | 0 | 0 | 0 | 0 | 0
BSK5 | kg/d | 0 | 0 | 0 | 0 | 0 | 0 | 0 | 0
NL | kg/d | 0 | 0 | 0 | 0 | 0 | 0 | 0 | 0
CHSK | kg/d | 0 | 0 | 0 | 0 | 0 | 0 | 0 | 0
ODVEDENÍ ODP. VOD NA JINÉ LOKALITY
množství odpadních vod | m3/d | 0 | 0 | 0 | 0 | 0 | 0 | 0 | 0
BSK5 | kg/d | 0 | 0 | 0 | 0 | 0 | 0 | 0 | 0
NL | kg/d | 0 | 0 | 0 | 0 | 0 | 0 | 0 | 0
CHSK | kg/d | 0 | 0 | 0 | 0 | 0 | 0 | 0 | 0
PŘÍTOK NA ČOV
množství odpadních vod | m3/d | 23.908 | 26.786 | 28.152 | 28.532 | 28.412 | 28.292 | 28.052 | 27.932
BSK5 | kg/d | 14.026 | 15.512 | 16.252 | 16.478 | 16.404 | 16.33 | 16.182 | 16.108
NL | kg/d | 12.8572 | 14.2193 | 14.8977 | 15.1048 | 15.037 | 14.9692 | 14.8335 | 14.7657
CHSK | kg/d | 26.272 | 29.064 | 30.444 | 30.856 | 30.718 | 30.58 | 30.304 | 30.166
Počet EO | os | 233.7667 | 258.5333 | 270.8667 | 274.6333 | 273.4 | 272.1667 | 269.7 | 268.4667
Typ ČOV | - | 18 | 18 | 18 | 18 | 18 | 18 | 18 | 18
Dočištění - snížení BSK5 | - | bar: 2017 to 2050
Denitrifikace | - | ano | ano | ano | ano | ano | ano | ano | ano
Odstraňování fosforu | - | bar: 2017 to 2050
množství odpadních vod | m3/d | 23.908 | 26.786 | 28.152 | 28.532 | 28.412 | 28.292 | 28.052 | 27.932
ODSTRANĚNÉ ZNEČIŠTĚNÍ
BSK5 | kg/d | 13.3088 | 14.7084 | 15.4074 | 15.622 | 15.5516 | 15.4812 | 15.3404 | 15.27
NL | kg/d | 11.9008 | 13.1479 | 13.7716 | 13.9636 | 13.9005 | 13.8375 | 13.7114 | 13.6484
CHSK | kg/d | 23.6421 | 26.1175 | 27.3473 | 27.7175 | 27.5927 | 27.4679 | 27.2183 | 27.0935
ZBYTKOVÉ ZNEČIŠTĚNÍ
BSK5 | kg/d | 0.71724 | 0.80358 | 0.84456 | 0.85596 | 0.85236 | 0.84876 | 0.84156 | 0.83796
NL | kg/d | 0.95632 | 1.0714 | 1.1261 | 1.1413 | 1.1365 | 1.1317 | 1.1221 | 1.1173
CHSK | kg/d | 2.6299 | 2.9465 | 3.0967 | 3.1385 | 3.1253 | 3.1121 | 3.0857 | 3.0725
Produkce kalů | m3/r | 161.9232 | 178.9524 | 187.4572 | 190.0682 | 189.2116 | 188.3551 | 186.642 | 185.7855
Způsob likvidace kalů | - | 3 | 3 | 3 | 3 | 3 | 3 | 3 | 3
Množství kalu po odvodnění | m3/r | 38.8616 | 42.9486 | 44.9897 | 45.6164 | 45.4108 | 45.2052 | 44.7941 | 44.5885
Typ čistírny odpadních vod: |  | 2030: Způsoby likvidace kalů:
0 - neurčeno |  | 2017: 10 - aktivační s nitrifikací; 2030: 0 - neurčeno
1 - septik |  | 2017: 11 - aktivační s denitrif. a nitrif.; 2030: 1 - přímá aplikace na zemědělské a lesní půdě
2 - septik s dočištěním |  | 2017: 12 - čist. s biologickými filtry; 2030: 2 - kompostování
3 - domovní mikročistírna - disky |  | 2017: 13 - aktivační čistírna a rybník; 2030: 3 - skládkování
4 - domovní mikročistírna - filtry |  | 2017: 14 - aktiv. č. s nitrif. a rybník; 2030: 4 - spalování
5 - kořenová čistírna |  | 2017: 15 - aktiv. č. s nitr. a mikrosíty; 2030: 5 - rekultivace
6 - stabilizační nádrž |  | 2017: 16 - aktivač. č. a rycholfiltrace; 2030: 6 - převoz do jiné ČOV ke zpracování
7 - čistírna s biokontaktory |  | 2017: 17 - č. s nitrif. a srážením P; 2030: 101 - přímá aplikace na zemědělské a lesní půdě + kompostování
8 - malá aktiv. čistírna s nitrifikací |  | 2017: 18 - č. s denitrif. + nitr. + sráž. P; 2030: 102 - přímá aplikace na zemědělské a lesní půdě + skládkování
9 - aktivační čistírna |  | 2017: 19 - č. s denit., nitr., sráž. P, filtr.; 2030: 103 - kompostování + spalování
104 - skládkování + převoz do jiné ČOV
105 - přímá aplikace na zem. a les. půdě + kompostování + převoz do jiné ČOV
106 - kompostování + skládkování + rekultivace

## tab.XII
Plán rozvoje pro kraj : Jihomoravský |  |  |  | Provozní skupina : |  | CZ0646.6219.0497.03-Bohdalice-Pavlovice - část obce Pavlovice
Tab. XII - TECHNICKÉ A FINANČNÍ ÚDAJE KANALIZACÍ
CZ0646.6219.0497.03-Bohdalice-Pavlovice - část obce Pavlovice
(číslo a název obce)
ID | K | H l a v n í o b j e k t y |  |  |  | stávající objekty |  |  | rekonstrukce |  | nové stavby
|  | 1 čistírny odpadních vod |  |  |  | DHM | rok uved. | posl. rekon. | DHM | rok zaháj. | DHM | rok zaháj.
|  | název | typ ČOV |  | kap. m3/d | mil. Kč | do provozu | /rok zrušení | mil.Kč | /ukončení | mil. Kč | /ukončení
C.S |  | ČOV Bohdalice-Pavlovice | čistírna s denitrifikací + nitrifikací + srážením P |  | 23.8 | 1.69 | 2014 | 2015
2 biologický rybník
|  |  | plocha (ha) |  | kap. EO
3 kanalizační síť
|  |  |  | DN(mm) | délka(km)
K.S |  | KS Pavlovice |  | < 100 | 2.456 |  | 2014 | 2015
4 výtlačné řady
|  |  |  | DN(mm) | délka(km)
5 čerpací stanice
|  |  |  | Qkap(l/s) | h(m)
6 kanalizační přípojky
|  |  |  | počet | délka(km)
S.S |  | přípojky Pavlovice |  | 95 | 0.384 |  | 2014 | 2015
7 jímky
|  |  | typ |  | počet ks
|  | SOUČET |  |  |  | 1.69 |  |  | 0 |  | 0