## tab.VI
Plán rozvoje pro kraj : Jihomoravský
Tab. VI - KANALIZACE - ZÁKLADNÍ ÚDAJE
CZ0646.6219.0499.01 - Dětkovice
(provozní skupina)
| jednotky | 2017 | 2020 | 2025 | 2030 | 2035 | 2040 | 2045 | 2050
Celkový počet obyvatel | os. | 290 | 288 | 288 | 287 | 285 | 282 | 280 | 278
Odkanalizování
Počet obyv. napoj na kanalizaci | os. | 0 | 0 | 0 | 267 | 252 | 262 | 260 | 258
Počet obyv. napoj na kanalizaci | % | 0 | 0 | 0 | 93.0314 | 88.4211 | 92.9078 | 92.8571 | 92.8058
Přírůstek | os |  | 0 | 0 | 267 | -15 | 10 | -2 | -2
Čištění odpadních vod
Počet obyv. napoj ČOV | os. | 0 | 0 | 0 | 267 | 252 | 262 | 260 | 258
Počet obyv. napoj ČOV | % | 0 | 0 | 0 | 93.0314 | 88.4211 | 92.9078 | 92.8571 | 92.8058
Počet obyv. se svozem na ČOV | os. | 290 | 288 | 288 | 20 | 33 | 20 | 20 | 20
Počet obyv. se svozem na ČOV | % | 100 | 100 | 100 | 6.9686 | 11.5789 | 7.0922 | 7.1429 | 7.1942
Celková produkce odp. vod | mil. m3/rok | 0.010147 | 0.010074 | 0.010074 | 0.011987 | 0.011804 | 0.011768 | 0.01168 | 0.011592
Odpad. vody čištěné na ČOV | mil. m3/rok | 0 | 0 | 0 | 0.011841 | 0.011279 | 0.011622 | 0.011534 | 0.011446
Odpad. vody čištěné na ČOV | % | 0 | 0 | 0 | 98.782 | 95.5473 | 98.7593 | 98.75 | 98.7406
Přírustek odp. vody čištěné na ČOV | mil. m3/rok |  | 0 | 0 | 0.011841 | -0.0005621 | 0.0003431 | -8.76e-05 | -8.76e-05
Přírustek odp. vody čištěné na ČOV | % | 0 | 0 | 0 | 100 | -4.9838 | 2.9523 | -0.75949 | -0.76531
Odpad. vody čištěné v septicích | mil. m3/rok | 0 | 0 | 0 | 0 | 0 | 0 | 0 | 0
Odpad. vody čištěné v septicích | % | 0 | 0 | 0 | 0 | 0 | 0 | 0 | 0
Odpad. vody nečištěné | tis. m3/rok | 10.147 | 10.074 | 10.074 | 0.146 | 0.5256 | 0.146 | 0.146 | 0.146
Odpad. vody nečištěné | % | 100 | 100 | 100 | 1.218 | 4.4527 | 1.2407 | 1.25 | 1.2594
Počet ČOV | ks | 0 | 0 | 0 | 1 | 1 | 1 | 1 | 1
Celková kapacita ČOV | m3/d | 0 | 0 | 0 | 42 | 42 | 42 | 42 | 42
Přírůstek | m3/d |  | 0 | 0 | 42 | 0 | 0 | 0 | 0
Přebytek kapacity | m3/d |  |  |  | 42 | 42 | 42 | 42 | 42
Nedostatek kapacity | m3/d | 2017: 0; 2020: 0; 2025: 0
Celková délka nové kanalizace | km | 0 | 0 | 0 | 2 | 2 | 2 | 2 | 2
Přírůstek | km |  | 0 | 0 | 2 | 0 | 0 | 0 | 0
Přírůstek | % |  | 0 | 0 | 100 | 0 | 0 | 0 | 0
Celková délka rek. kanalizace | km | 0 | 0 | 0 | 0 | 0 | 0 | 0 | 0
Přírůstek | km |  | 0 | 0 | 0 | 0 | 0 | 0 | 0
Přírůstek | % |  | 0 | 0 | 0 | 0 | 0 | 0 | 0
Produkce zněčištění
BSK5 | t/rok | 2.8215 | 2.8017 | 2.8017 | 6.6901 | 6.4514 | 6.5678 | 6.5189 | 6.47
NL | t/rok | 2.5863 | 2.5683 | 2.5683 | 6.1326 | 5.9138 | 6.0205 | 5.9757 | 5.9308
CHSK | t/rok | 5.2961 | 5.2592 | 5.2592 | 12.3874 | 11.9489 | 12.1611 | 12.0706 | 11.98
Odstranění znečištění
BSK5 | t/rok | 0 | 0 | 0 | 6.2254 | 5.9086 | 6.1097 | 6.0634 | 6.0171
NL | t/rok | 0 | 0 | 0 | 5.5586 | 5.2753 | 5.4553 | 5.4139 | 5.3726
CHSK | t/rok | 0 | 0 | 0 | 10.8842 | 10.3335 | 10.6819 | 10.6011 | 10.5202
Celkové investiční náklady ročně | mil. Kč | 0 | 0 | 0 | 15.1756 | 0 | 0 | 0 | 0
Celkové investiční náklady součtově | mil. Kč | 0 | 0 | 0 | 15.1756 | 15.1756 | 15.1756 | 15.1756 | 15.1756

## tab.IX
Kraj : Jihomoravský |  |  |  |  | Provozní skupina : |  | CZ0646.6219.0499.01 - Dětkovice
Tab. IX - KANALIZACE - REKAPITULACE VSTUPNÍCH ÚDAJŮ
CZ0646.6219.0499.01 - Dětkovice
(číslo a název obce)
| jedn. | 2017 | 2020 | 2025 | 2030 | 2035 | 2040 | 2045 | 2050
Počet trvale bydl.obyvatel | os. | 270 | 268 | 268 | 267 | 265 | 262 | 260 | 258
Počet osob s ČOP | os. | 20 | 20 | 20 | 20 | 20 | 20 | 20 | 20
ODKANALIZOVÁNÍ OBCE
Rozsah odkanalizování | - | 2017: celá obec
Typ kanalizace | - | 2017: splašková kanalizace
Počet obyv.napoj.na kanal.
- trvale bydlící | os. | 0 | 0 | 0 | 267 | 252 | 262 | 260 | 258
- počet osob s ČOP | os. | 0 | 0 | 0 | 0 | 0 | 0 | 0 | 0
Počet obyv.nenapoj.na kanal.
- trvale bydlící | os. | 270 | 268 | 268 | 0 | 13 | 0 | 0 | 0
- počet osob s ČOP | os. | 20 | 20 | 20 | 20 | 20 | 20 | 20 | 20
LIKVIDACE ODPADNÍCH VOD
Počet obyv.napoj.na ČOV
- trvale bydlící | os. | 0 | 0 | 0 | 267 | 252 | 262 | 260 | 258
- počet osob s ČOP | os. | 0 | 0 | 0 | 0 | 0 | 0 | 0 | 0
Počet obyv.napoj.na septiky
- trvale bydlící | os. | 0 | 0 | 0 | 0 | 0 | 0 | 0 | 0
- počet osob s ČOP | os. | 0 | 0 | 0 | 0 | 0 | 0 | 0 | 0
Počet obyv.s odvoz OV
- trvale bydlící | os. | 270 | 268 | 268 | 0 | 13 | 0 | 0 | 0
- počet osob s ČOP | os. | 20 | 20 | 20 | 20 | 20 | 20 | 20 | 20
Průmysl,zemědelství,vybavenost | - | 2017: vybavenost
Způsob likvidace | - | jímky na vyvážení | jímky na vyvážení | jímky na vyvážení | obecní ČOV | obecní ČOV | obecní ČOV | obecní ČOV | obecní ČOV
Množství odp.vod | m3/d | 5.8 | 5.76 | 5.76 | 5.74 | 5.7 | 5.64 | 5.6 | 5.56
BSK5 | kg/d | 2.03 | 2.016 | 2.016 | 2.009 | 1.995 | 1.974 | 1.96 | 1.946
NL | kg/d | 1.8608 | 1.848 | 1.848 | 1.8416 | 1.8288 | 1.8095 | 1.7967 | 1.7838
CHSK | kg/d | 4.06 | 4.032 | 4.032 | 4.018 | 3.99 | 3.948 | 3.92 | 3.892
N-celk | kg/d | 0.37217 | 0.3696 | 0.3696 | 0.36832 | 0.36575 | 0.3619 | 0.35933 | 0.35677
N-NH4 | kg/d | 0.17593 | 0.17472 | 0.17472 | 0.17411 | 0.1729 | 0.17108 | 0.16987 | 0.16865
N-NO3 | kg/d | 0.033833 | 0.0336 | 0.0336 | 0.033483 | 0.03325 | 0.0329 | 0.032667 | 0.032433
P-celk | kg/d | 0.084583 | 0.084 | 0.084 | 0.083708 | 0.083125 | 0.08225 | 0.081667 | 0.081083
Počet ČOV | ks | 0 | 0 | 0 | 1 | 1 | 1 | 1 | 1
Kapacita ČOV | m3/d | 0 | 0 | 0 | 42 | 42 | 42 | 42 | 42
Počet čerpacích stanic | ks | 0 | 0 | 0 | 0 | 0 | 0 | 0 | 0
Délka kanal.sítě | km | 0 | 0 | 0 | 2 | 2 | 2 | 2 | 2
Počet kanal.přípojek | ks | 0 | 0 | 0 | 100 | 100 | 100 | 100 | 100
Jímky a septiky | ks | 120 | 120 | 120 | 120 | 10 | 10 | 10 | 10
Mikročistírny | ks | 0 | 0 | 0 | 0 | 0 | 0 | 0 | 0
Vysvětlivka : Počet osob s ČOP = Počet osob s časově omezeným pobytem
|  | 127.581 | 128.2261 | 128.3873 | 128.5486 | 128.7099 | 128.8711 | 129.0324 | 129.1937

## tab.X
Kraj : Jihomoravský | [5 empty] | Provozní skupina: CZ0646.6219.0499.01 - Dětkovice
Tab. X - KANALIZACE - BILANCE ODPADNÍCH VOD A ZNEČIŠTĚNÍ
CZ0646.6219.0499.01 - Dětkovice
(číslo a název obce)
| jedn. | 2017 | 2020 | 2025 | 2030 | 2035 | 2040 | 2045 | 2050
CELKOVÁ PRODUKCE
odpadních vod | m3/d | 27.8 | 27.6 | 27.6 | 32.84 | 32.34 | 32.24 | 32 | 31.76
BSK5 | kg/d | 7.73 | 7.676 | 7.676 | 18.329 | 17.675 | 17.994 | 17.86 | 17.726
NL | kg/d | 7.0858 | 7.0363 | 7.0363 | 16.8016 | 16.2021 | 16.4945 | 16.3717 | 16.2488
CHSK | kg/d | 14.51 | 14.4087 | 14.4087 | 33.938 | 32.7367 | 33.318 | 33.07 | 32.822
Počet EO | os. | 128.8333 | 127.9333 | 127.9333 | 305.4833 | 294.5833 | 299.9 | 297.6667 | 295.4333
odp.vod likv. na ČOV | m3/d | 0 | 0 | 0 | 32.44 | 30.9 | 31.84 | 31.6 | 31.36
odp.vod likv. v septicích | m3/d | 0 | 0 | 0 | 0 | 0 | 0 | 0 | 0
odp.vod likv. jiným způsobem | m3/d | 27.8 | 27.6 | 27.6 | 0.4 | 1.44 | 0.4 | 0.4 | 0.4
PŘÍSUN ODP. VOD Z JINÝCH LOKALIT
množství odpadních vod | m3/d | 0 | 0 | 0 | 0 | 0 | 0 | 0 | 0
BSK5 | kg/d | 0 | 0 | 0 | 0 | 0 | 0 | 0 | 0
NL | kg/d | 0 | 0 | 0 | 0 | 0 | 0 | 0 | 0
CHSK | kg/d | 0 | 0 | 0 | 0 | 0 | 0 | 0 | 0
ODVEDENÍ ODP. VOD NA JINÉ LOKALITY
množství odpadních vod | m3/d | 0 | 0 | 0 | 0 | 0 | 0 | 0 | 0
BSK5 | kg/d | 0 | 0 | 0 | 0 | 0 | 0 | 0 | 0
NL | kg/d | 0 | 0 | 0 | 0 | 0 | 0 | 0 | 0
CHSK | kg/d | 0 | 0 | 0 | 0 | 0 | 0 | 0 | 0
PŘÍTOK NA ČOV
množství odpadních vod | m3/d |  |  |  | 32.44 | 30.9 | 31.84 | 31.6 | 31.36
BSK5 | kg/d |  |  |  | 18.029 | 17.115 | 17.694 | 17.56 | 17.426
NL | kg/d |  |  |  | 16.5266 | 15.6888 | 16.2195 | 16.0967 | 15.9738
CHSK | kg/d |  |  |  | 33.388 | 31.71 | 32.768 | 32.52 | 32.272
Počet EO | os |  |  |  | 300.4833 | 285.25 | 294.9 | 292.6667 | 290.4333
Typ ČOV | - |  |  |  | 17 | 17 | 17 | 17 | 17
Dočištění - snížení BSK5 | - |  |  |  | ano | ano | ano | ano | ano
Denitrifikace | - | bar: 2030 to 2050
Odstraňování fosforu | - |  |  |  | ano | ano | ano | ano | ano
množství odpadních vod | m3/d |  |  |  | 32.44 | 30.9 | 31.84 | 31.6 | 31.36
ODSTRANĚNÉ ZNEČIŠTĚNÍ
BSK5 | kg/d | 0 | 0 | 0 | 17.0558 | 16.188 | 16.7388 | 16.612 | 16.4852
NL | kg/d | 0 | 0 | 0 | 15.229 | 14.4528 | 14.9459 | 14.8327 | 14.7194
CHSK | kg/d | 0 | 0 | 0 | 29.8196 | 28.311 | 29.2656 | 29.044 | 28.8224
ZBYTKOVÉ ZNEČIŠTĚNÍ
BSK5 | kg/d | 7.73 | 7.676 | 7.676 | 0.9732 | 0.927 | 0.9552 | 0.948 | 0.9408
NL | kg/d | 7.0858 | 7.0363 | 7.0363 | 1.2976 | 1.236 | 1.2736 | 1.264 | 1.2544
CHSK | kg/d | 14.51 | 14.4087 | 14.4087 | 3.5684 | 3.399 | 3.5024 | 3.476 | 3.4496
Produkce kalů | m3/r | 0 | 0 | 0 | 207.5122 | 196.954 | 203.6554 | 202.1127 | 200.5699
Způsob likvidace kalů | - |  |  |  | 0 | 0 | 0 | 0 | 0
Množství kalu po odvodnění | m3/r | 0 | 0 | 0 | 49.8029 | 47.269 | 48.8773 | 48.507 | 48.1368
Typ čistírny odpadních vod: |  | 2030: Způsoby likvidace kalů:
0 - neurčeno |  | 2017: 10 - aktivační s nitrifikací; 2030: 0 - neurčeno
1 - septik |  | 2017: 11 - aktivační s denitrif. a nitrif.; 2030: 1 - přímá aplikace na zemědělské a lesní půdě
2 - septik s dočištěním |  | 2017: 12 - čist. s biologickými filtry; 2030: 2 - kompostování
3 - domovní mikročistírna - disky |  | 2017: 13 - aktivační čistírna a rybník; 2030: 3 - skládkování
4 - domovní mikročistírna - filtry |  | 2017: 14 - aktiv. č. s nitrif. a rybník; 2030: 4 - spalování
5 - kořenová čistírna |  | 2017: 15 - aktiv. č. s nitr. a mikrosíty; 2030: 5 - rekultivace
6 - stabilizační nádrž |  | 2017: 16 - aktivač. č. a rycholfiltrace; 2030: 6 - převoz do jiné ČOV ke zpracování
7 - čistírna s biokontaktory |  | 2017: 17 - č. s nitrif. a srážením P; 2030: 101 - přímá aplikace na zemědělské a lesní půdě + kompostování
8 - malá aktiv. čistírna s nitrifikací |  | 2017: 18 - č. s denitrif. + nitr. + sráž. P; 2030: 102 - přímá aplikace na zemědělské a lesní půdě + skládkování
9 - aktivační čistírna |  | 2017: 19 - č. s denit., nitr., sráž. P, filtr.; 2030: 103 - kompostování + spalování
104 - skládkování + převoz do jiné ČOV
105 - přímá aplikace na zem. a les. půdě + kompostování + převoz do jiné ČOV
106 - kompostování + skládkování + rekultivace

## tab.XII
Plán rozvoje pro kraj : Jihomoravský |  |  |  | Provozní skupina : |  | CZ0646.6219.0499.01-Dětkovice
Tab. XII - TECHNICKÉ A FINANČNÍ ÚDAJE KANALIZACÍ
CZ0646.6219.0499.01-Dětkovice
(číslo a název obce)
ID | K | H l a v n í o b j e k t y |  |  |  | stávající objekty |  |  | rekonstrukce |  | nové stavby
|  | 1 čistírny odpadních vod |  |  |  | DHM | rok uved. | posl. rekon. | DHM | rok zaháj. | DHM | rok zaháj.
|  | název | typ ČOV |  | kap. m3/d | mil. Kč | do provozu | /rok zrušení | mil.Kč | /ukončení | mil. Kč | /ukončení
C.N |  | ČOV Dětkovice | čistírna s nitrifikací a srážením P |  | 42 | [5 empty] | 2.7579 | 2028/2030
2 biologický rybník
|  |  | plocha (ha) |  | kap. EO
3 kanalizační síť
|  |  |  | DN(mm) | délka(km)
K.N |  | KS Dětkovice |  | < 100 | 2 | [5 empty] | 9.6501 | 2028/2030
4 výtlačné řady
|  |  |  | DN(mm) | délka(km)
5 čerpací stanice
|  |  |  | Qkap(l/s) | h(m)
6 kanalizační přípojky
|  |  |  | počet | délka(km)
S.N |  | přípojky Dětkovice |  | 100 | 0.8 | [5 empty] | 2.7676 | 2028/2030
7 jímky
|  |  | typ |  | počet ks
J.S |  | Stávající |  |  | 5
J.S |  | Stávající |  |  | 5
|  | SOUČET |  |  |  | 0 |  |  | 0 |  | 15.1756