## tab.VI
Plán rozvoje pro kraj : Jihomoravský
Tab. VI - KANALIZACE - ZÁKLADNÍ ÚDAJE
CZ0646.6219.0500.01 - Drnovice
(provozní skupina)
| jednotky | 2017 | 2020 | 2025 | 2030 | 2035 | 2040 | 2045 | 2050
Celkový počet obyvatel | os. | 2377 | 2361 | 2358 | 2348 | 2331 | 2311 | 2290 | 2267
Odkanalizování
Počet obyv. napoj na kanalizaci | os. | 2377 | 2361 | 2358 | 2348 | 2331 | 2311 | 2290 | 2267
Počet obyv. napoj na kanalizaci | % | 100 | 100 | 100 | 100 | 100 | 100 | 100 | 100
Přírůstek | os |  | -16 | -3 | -10 | -17 | -20 | -21 | -23
Čištění odpadních vod
Počet obyv. napoj ČOV | os. | 2377 | 2361 | 2358 | 2348 | 2331 | 2311 | 2290 | 2267
Počet obyv. napoj ČOV | % | 100 | 100 | 100 | 100 | 100 | 100 | 100 | 100
Počet obyv. se svozem na ČOV | os. | 0 | 0 | 0 | 0 | 0 | 0 | 0 | 0
Počet obyv. se svozem na ČOV | % | 0 | 0 | 0 | 0 | 0 | 0 | 0 | 0
Celková produkce odp. vod | mil. m3/rok | 0.10411 | 0.10341 | 0.10328 | 0.10284 | 0.1021 | 0.10122 | 0.1003 | 0.099295
Odpad. vody čištěné na ČOV | mil. m3/rok | 0.10411 | 0.10341 | 0.10328 | 0.10284 | 0.1021 | 0.10122 | 0.1003 | 0.099295
Odpad. vody čištěné na ČOV | % |  | 100 | 100 | 100 | 100 | 100 | 100 | 100
Přírustek odp. vody čištěné na ČOV | mil. m3/rok |  | -0.0007008 | -0.0001314 | -0.000438 | -0.0007446 | -0.000876 | -0.0009198 | -0.0010074
Přírustek odp. vody čištěné na ČOV | % |  | -0.67768 | -0.12723 | -0.42589 | -0.7293 | -0.86543 | -0.91703 | -1.0146
Odpad. vody čištěné v septicích | mil. m3/rok | 0 | 0 | 0 | 0 | 0 | 0 | 0 | 0
Odpad. vody čištěné v septicích | % | 0 | 0 | 0 | 0 | 0 | 0 | 0 | 0
Odpad. vody nečištěné | tis. m3/rok | 0 | 0 | 0 | 0 | 0 | 0 | 0 | 0
Odpad. vody nečištěné | % | 0 | 0 | 0 | 0 | 0 | 0 | 0 | 0
Počet ČOV | ks | 0 | 0 | 0 | 0 | 0 | 0 | 0 | 0
Celková kapacita ČOV | m3/d | 0 | 0 | 0 | 0 | 0 | 0 | 0 | 0
Přírůstek | m3/d |  | 0 | 0 | 0 | 0 | 0 | 0 | 0
Přebytek kapacity | m3/d
Nedostatek kapacity | m3/d | 0 | 0 | 0 | 0 | 0 | 0 | 0 | 0
Celková délka nové kanalizace | km | 0 | 0 | 0 | 0 | 0 | 0 | 0 | 0
Přírůstek | km |  | 0 | 0 | 0 | 0 | 0 | 0 | 0
Přírůstek | % |  | 0 | 0 | 0 | 0 | 0 | 0 | 0
Celková délka rek. kanalizace | km | 0 | 0 | 0 | 0 | 0 | 0 | 0 | 0
Přírůstek | km |  | 0 | 0 | 0 | 0 | 0 | 0 | 0
Přírůstek | % |  | 0 | 0 | 0 | 0 | 0 | 0 | 0
Produkce zněčištění
BSK5 | t/rok | 58.1295 | 57.7383 | 57.6649 | 57.4203 | 57.0046 | 56.5155 | 56.002 | 55.4395
NL | t/rok | 53.2854 | 52.9267 | 52.8595 | 52.6353 | 52.2542 | 51.8059 | 51.3351 | 50.8195
CHSK | t/rok | 107.583 | 106.8589 | 106.7231 | 106.2705 | 105.5011 | 104.5959 | 103.6454 | 102.6044
Odstranění znečištění
BSK5 | t/rok | 56.672 | 56.2905 | 56.219 | 55.9805 | 55.5752 | 55.0984 | 54.5977 | 54.0494
NL | t/rok | 51.4114 | 51.0653 | 51.0004 | 50.7841 | 50.4165 | 49.9839 | 49.5297 | 49.0322
CHSK | t/rok | 101.3363 | 100.6542 | 100.5263 | 100.0999 | 99.3752 | 98.5226 | 97.6273 | 96.6467
Celkové investiční náklady ročně | mil. Kč | 0 | 0 | 0 | 0 | 0 | 0 | 0 | 0
Celkové investiční náklady součtově | mil. Kč | 0 | 0 | 0 | 0 | 0 | 0 | 0 | 0

## tab.IX
Kraj : Jihomoravský |  |  |  |  | Provozní skupina : |  | CZ0646.6219.0500.01 - Drnovice
Tab. IX - KANALIZACE - REKAPITULACE VSTUPNÍCH ÚDAJŮ
CZ0646.6219.0500.01 - Drnovice
(číslo a název obce)
| jedn. | 2017 | 2020 | 2025 | 2030 | 2035 | 2040 | 2045 | 2050
Počet trvale bydl.obyvatel | os. | 2377 | 2361 | 2358 | 2348 | 2331 | 2311 | 2290 | 2267
Počet osob s ČOP | os. | 0 | 0 | 0 | 0 | 0 | 0 | 0 | 0
ODKANALIZOVÁNÍ OBCE
Rozsah odkanalizování | - | 2017: celá obec
Typ kanalizace | - | 2017: jednotná kanalizace
Počet obyv.napoj.na kanal.
- trvale bydlící | os. | 2377 | 2361 | 2358 | 2348 | 2331 | 2311 | 2290 | 2267
- počet osob s ČOP | os. | 0 | 0 | 0 | 0 | 0 | 0 | 0 | 0
Počet obyv.nenapoj.na kanal.
- trvale bydlící | os. | 0 | 0 | 0 | 0 | 0 | 0 | 0 | 0
- počet osob s ČOP | os. | 0 | 0 | 0 | 0 | 0 | 0 | 0 | 0
LIKVIDACE ODPADNÍCH VOD
Počet obyv.napoj.na ČOV
- trvale bydlící | os. | 2377 | 2361 | 2358 | 2348 | 2331 | 2311 | 2290 | 2267
- počet osob s ČOP | os. | 0 | 0 | 0 | 0 | 0 | 0 | 0 | 0
Počet obyv.napoj.na septiky
- trvale bydlící | os. | 0 | 0 | 0 | 0 | 0 | 0 | 0 | 0
- počet osob s ČOP | os. | 0 | 0 | 0 | 0 | 0 | 0 | 0 | 0
Počet obyv.s odvoz OV
- trvale bydlící | os. | 0 | 0 | 0 | 0 | 0 | 0 | 0 | 0
- počet osob s ČOP | os. | 0 | 0 | 0 | 0 | 0 | 0 | 0 | 0
Průmysl,zemědelství,vybavenost | - | 2017: vybavenost
Způsob likvidace | - | obecní ČOV | obecní ČOV | obecní ČOV | obecní ČOV | obecní ČOV | obecní ČOV | obecní ČOV | obecní ČOV
Množství odp.vod | m3/d | 47.54 | 47.22 | 47.16 | 46.96 | 46.62 | 46.22 | 45.8 | 45.34
BSK5 | kg/d | 16.639 | 16.527 | 16.506 | 16.436 | 16.317 | 16.177 | 16.03 | 15.869
NL | kg/d | 15.2524 | 15.1498 | 15.1305 | 15.0663 | 14.9573 | 14.8289 | 14.6942 | 14.5466
CHSK | kg/d | 33.278 | 33.054 | 33.012 | 32.872 | 32.634 | 32.354 | 32.06 | 31.738
N-celk | kg/d | 3.0505 | 3.03 | 3.0261 | 3.0133 | 2.9915 | 2.9658 | 2.9388 | 2.9093
N-NH4 | kg/d | 1.442 | 1.4323 | 1.4305 | 1.4245 | 1.4141 | 1.402 | 1.3893 | 1.3753
N-NO3 | kg/d | 0.27732 | 0.27545 | 0.2751 | 0.27393 | 0.27195 | 0.26962 | 0.26717 | 0.26448
P-celk | kg/d | 0.69329 | 0.68863 | 0.68775 | 0.68483 | 0.67988 | 0.67404 | 0.66792 | 0.66121
Počet ČOV | ks | 0 | 0 | 0 | 0 | 0 | 0 | 0 | 0
Kapacita ČOV | m3/d | 0 | 0 | 0 | 0 | 0 | 0 | 0 | 0
Počet čerpacích stanic | ks | 3 | 3 | 3 | 3 | 3 | 3 | 3 | 3
Délka kanal.sítě | km | 17.054 | 17.054 | 17.054 | 17.054 | 17.054 | 17.054 | 17.054 | 17.054
Počet kanal.přípojek | ks | 792 | 792 | 792 | 792 | 792 | 792 | 792 | 792
Jímky a septiky | ks | 0 | 0 | 0 | 0 | 0 | 0 | 0 | 0
Mikročistírny | ks | 0 | 0 | 0 | 0 | 0 | 0 | 0 | 0
Vysvětlivka : Počet osob s ČOP = Počet osob s časově omezeným pobytem
|  | 127.581 | 128.2261 | 128.3873 | 128.5486 | 128.7099 | 128.8711 | 129.0324 | 129.1937

## tab.X
Kraj : Jihomoravský | [5 empty] | Provozní skupina: CZ0646.6219.0500.01 - Drnovice
Tab. X - KANALIZACE - BILANCE ODPADNÍCH VOD A ZNEČIŠTĚNÍ
CZ0646.6219.0500.01 - Drnovice
(číslo a název obce)
| jedn. | 2017 | 2020 | 2025 | 2030 | 2035 | 2040 | 2045 | 2050
CELKOVÁ PRODUKCE
odpadních vod | m3/d | 285.24 | 283.32 | 282.96 | 281.76 | 279.72 | 277.32 | 274.8 | 272.04
BSK5 | kg/d | 159.259 | 158.187 | 157.986 | 157.316 | 156.177 | 154.837 | 153.43 | 151.889
NL | kg/d | 145.9874 | 145.0048 | 144.8205 | 144.2063 | 143.1623 | 141.9339 | 140.6442 | 139.2316
CHSK | kg/d | 294.748 | 292.764 | 292.392 | 291.152 | 289.044 | 286.564 | 283.96 | 281.108
Počet EO | os. | 2654.3167 | 2636.45 | 2633.1 | 2621.9333 | 2602.95 | 2580.6167 | 2557.1667 | 2531.4833
odp.vod likv. na ČOV | m3/d | 285.24 | 283.32 | 282.96 | 281.76 | 279.72 | 277.32 | 274.8 | 272.04
odp.vod likv. v septicích | m3/d | 0 | 0 | 0 | 0 | 0 | 0 | 0 | 0
odp.vod likv. jiným způsobem | m3/d | 0 | 0 | 0 | 0 | 0 | 0 | 0 | 0
PŘÍSUN ODP. VOD Z JINÝCH LOKALIT
množství odpadních vod | m3/d | 0 | 0 | 0 | 0 | 0 | 0 | 0 | 0
BSK5 | kg/d | 0 | 0 | 0 | 0 | 0 | 0 | 0 | 0
NL | kg/d | 0 | 0 | 0 | 0 | 0 | 0 | 0 | 0
CHSK | kg/d | 0 | 0 | 0 | 0 | 0 | 0 | 0 | 0
ODVEDENÍ ODP. VOD NA JINÉ LOKALITY
množství odpadních vod | m3/d | 285.24 | 283.32 | 282.96 | 281.76 | 279.72 | 277.32 | 274.8 | 272.04
BSK5 | kg/d | 159.259 | 158.187 | 157.986 | 157.316 | 156.177 | 154.837 | 153.43 | 151.889
NL | kg/d | 145.9874 | 145.0048 | 144.8205 | 144.2063 | 143.1623 | 141.9339 | 140.6442 | 139.2316
CHSK | kg/d | 294.748 | 292.764 | 292.392 | 291.152 | 289.044 | 286.564 | 283.96 | 281.108
PŘÍTOK NA ČOV
množství odpadních vod | m3/d
BSK5 | kg/d
NL | kg/d
CHSK | kg/d
Počet EO | os
Typ ČOV | -
Dočištění - snížení BSK5 | -
Denitrifikace | -
Odstraňování fosforu | -
množství odpadních vod | m3/d
ODSTRANĚNÉ ZNEČIŠTĚNÍ
BSK5 | kg/d | 155.2656 | 154.2205 | 154.0246 | 153.3714 | 152.2609 | 150.9545 | 149.5828 | 148.0804
NL | kg/d | 140.8531 | 139.905 | 139.7272 | 139.1347 | 138.1273 | 136.9422 | 135.6978 | 134.3349
CHSK | kg/d | 277.6336 | 275.7648 | 275.4144 | 274.2464 | 272.2608 | 269.9248 | 267.472 | 264.7856
ZBYTKOVÉ ZNEČIŠTĚNÍ
BSK5 | kg/d | 3.9934 | 3.9665 | 3.9614 | 3.9446 | 3.9161 | 3.8825 | 3.8472 | 3.8086
NL | kg/d | 5.1343 | 5.0998 | 5.0933 | 5.0717 | 5.035 | 4.9918 | 4.9464 | 4.8967
CHSK | kg/d | 17.1144 | 16.9992 | 16.9776 | 16.9056 | 16.7832 | 16.6392 | 16.488 | 16.3224
Produkce kalů | m3/r | 1889.0653 | 1876.3497 | 1873.9655 | 1866.0182 | 1852.5079 | 1836.6133 | 1819.9241 | 1801.6454
Způsob likvidace kalů | -
Množství kalu po odvodnění | m3/r | 453.3757 | 450.3239 | 449.7517 | 447.8444 | 444.6019 | 440.7872 | 436.7818 | 432.3949
Typ čistírny odpadních vod: |  | 2030: Způsoby likvidace kalů:
0 - neurčeno |  | 2017: 10 - aktivační s nitrifikací; 2030: 0 - neurčeno
1 - septik |  | 2017: 11 - aktivační s denitrif. a nitrif.; 2030: 1 - přímá aplikace na zemědělské a lesní půdě
2 - septik s dočištěním |  | 2017: 12 - čist. s biologickými filtry; 2030: 2 - kompostování
3 - domovní mikročistírna - disky |  | 2017: 13 - aktivační čistírna a rybník; 2030: 3 - skládkování
4 - domovní mikročistírna - filtry |  | 2017: 14 - aktiv. č. s nitrif. a rybník; 2030: 4 - spalování
5 - kořenová čistírna |  | 2017: 15 - aktiv. č. s nitr. a mikrosíty; 2030: 5 - rekultivace
6 - stabilizační nádrž |  | 2017: 16 - aktivač. č. a rycholfiltrace; 2030: 6 - převoz do jiné ČOV ke zpracování
7 - čistírna s biokontaktory |  | 2017: 17 - č. s nitrif. a srážením P; 2030: 101 - přímá aplikace na zemědělské a lesní půdě + kompostování
8 - malá aktiv. čistírna s nitrifikací |  | 2017: 18 - č. s denitrif. + nitr. + sráž. P; 2030: 102 - přímá aplikace na zemědělské a lesní půdě + skládkování
9 - aktivační čistírna |  | 2017: 19 - č. s denit., nitr., sráž. P, filtr.; 2030: 103 - kompostování + spalování
104 - skládkování + převoz do jiné ČOV
105 - přímá aplikace na zem. a les. půdě + kompostování + převoz do jiné ČOV
106 - kompostování + skládkování + rekultivace

## tab.XII
Plán rozvoje pro kraj : Jihomoravský |  |  |  | Provozní skupina : |  | CZ0646.6219.0500.01-Drnovice
Tab. XII - TECHNICKÉ A FINANČNÍ ÚDAJE KANALIZACÍ
CZ0646.6219.0500.01-Drnovice
(číslo a název obce)
ID | K | H l a v n í o b j e k t y |  |  |  | stávající objekty |  |  | rekonstrukce |  | nové stavby
|  | 1 čistírny odpadních vod |  |  |  | DHM | rok uved. | posl. rekon. | DHM | rok zaháj. | DHM | rok zaháj.
|  | název | typ ČOV |  | kap. m3/d | mil. Kč | do provozu | /rok zrušení | mil.Kč | /ukončení | mil. Kč | /ukončení
2 biologický rybník
|  |  | plocha (ha) |  | kap. EO
3 kanalizační síť
|  |  |  | DN(mm) | délka(km)
K.S |  | KS Drnovice |  | < 100 | 9.593 |  | 1953 | 2018
K.S |  | KS Drnovice |  | 101 - 300 | 4.392 |  | 1953 | 2018
K.S |  | KS Drnovice |  | 301 - 500 | 2.335 |  | 1953 | 2018
4 výtlačné řady
|  |  |  | DN(mm) | délka(km)
V.S |  | Výtlak Drnovice |  | < 100 | 0.734 |  | 2005 | 2006
5 čerpací stanice
|  |  |  | Qkap(l/s) | h(m)
S.S |  | ČS 1 |  | 0 | 0 |  | 2005 | 2006
S.S |  | ČS 2 |  | 0 | 0 |  | 2005 | 2006
S.S |  | ČS 3 |  | 0 | 0 |  | 2005 | 2006
6 kanalizační přípojky
|  |  |  | počet | délka(km)
S.S |  | přípojky Drnovice |  | 792 | 4.75 |  | 1953 | 2018
7 jímky
|  |  | typ |  | počet ks
|  | SOUČET |  |  |  | 0 |  |  | 0 |  | 0