## tab.VI
Plán rozvoje pro kraj : Jihomoravský
Tab. VI - KANALIZACE - ZÁKLADNÍ ÚDAJE
CZ0646.6219.0501.01 - Drysice
(provozní skupina)
| jednotky | 2017 | 2020 | 2025 | 2030 | 2035 | 2040 | 2045 | 2050
Celkový počet obyvatel | os. | 643 | 639 | 639 | 636 | 632 | 627 | 622 | 617
Odkanalizování
Počet obyv. napoj na kanalizaci | os. | 0 | 0 | 0 | 593 | 562 | 584 | 579 | 574
Počet obyv. napoj na kanalizaci | % | 0 | 0 | 0 | 93.239 | 88.9241 | 93.1419 | 93.0868 | 93.0308
Přírůstek | os |  | 0 | 0 | 593 | -31 | 22 | -5 | -5
Čištění odpadních vod
Počet obyv. napoj ČOV | os. | 0 | 0 | 0 | 593 | 562 | 584 | 579 | 574
Počet obyv. napoj ČOV | % | 0 | 0 | 0 | 93.239 | 88.9241 | 93.1419 | 93.0868 | 93.0308
Počet obyv. se svozem na ČOV | os. | 643 | 639 | 639 | 43 | 70 | 43 | 43 | 43
Počet obyv. se svozem na ČOV | % | 100 | 100 | 100 | 6.761 | 11.0759 | 6.8581 | 6.9132 | 6.9692
Celková produkce odp. vod | mil. m3/rok | 0.021871 | 0.021725 | 0.021725 | 0.026235 | 0.025863 | 0.025841 | 0.025622 | 0.025403
Odpad. vody čištěné na ČOV | mil. m3/rok | 0 | 0 | 0 | 0.025922 | 0.024761 | 0.025527 | 0.025308 | 0.025089
Odpad. vody čištěné na ČOV | % | 0 | 0 | 0 | 98.8035 | 95.738 | 98.7853 | 98.7749 | 98.7643
Přírustek odp. vody čištěné na ČOV | mil. m3/rok |  | 0 | 0 | 0.025922 | -0.0011607 | 0.0007665 | -0.000219 | -0.000219
Přírustek odp. vody čištěné na ČOV | % | 0 | 0 | 0 | 100 | -4.6876 | 3.0027 | -0.86533 | -0.87288
Odpad. vody čištěné v septicích | mil. m3/rok | 0 | 0 | 0 | 0 | 0 | 0 | 0 | 0
Odpad. vody čištěné v septicích | % | 0 | 0 | 0 | 0 | 0 | 0 | 0 | 0
Odpad. vody nečištěné | tis. m3/rok | 21.8708 | 21.7248 | 21.7248 | 0.3139 | 1.1023 | 0.3139 | 0.3139 | 0.3139
Odpad. vody nečištěné | % | 100 | 100 | 100 | 1.1965 | 4.262 | 1.2147 | 1.2251 | 1.2357
Počet ČOV | ks | 0 | 0 | 0 | 1 | 1 | 1 | 1 | 1
Celková kapacita ČOV | m3/d | 0 | 0 | 0 | 85.5 | 85.5 | 85.5 | 85.5 | 85.5
Přírůstek | m3/d |  | 0 | 0 | 85.5 | 0 | 0 | 0 | 0
Přebytek kapacity | m3/d |  |  |  | 85.5 | 85.5 | 85.5 | 85.5 | 85.5
Nedostatek kapacity | m3/d | 2017: 0; 2020: 0; 2025: 0
Celková délka nové kanalizace | km | 0 | 0 | 0 | 3.8 | 3.8 | 3.8 | 3.8 | 3.8
Přírůstek | km |  | 0 | 0 | 3.8 | 0 | 0 | 0 | 0
Přírůstek | % |  | 0 | 0 | 100 | 0 | 0 | 0 | 0
Celková délka rek. kanalizace | km | 0 | 0 | 0 | 0 | 0 | 0 | 0 | 0
Přírůstek | km |  | 0 | 0 | 0 | 0 | 0 | 0 | 0
Přírůstek | % |  | 0 | 0 | 0 | 0 | 0 | 0 | 0
Produkce zněčištění
BSK5 | t/rok | 6.2035 | 6.1641 | 6.1641 | 14.5186 | 14.0266 | 14.2985 | 14.1762 | 14.054
NL | t/rok | 5.6866 | 5.6504 | 5.6504 | 13.3087 | 12.8577 | 13.107 | 12.9949 | 12.8828
CHSK | t/rok | 11.647 | 11.573 | 11.573 | 26.8883 | 25.9845 | 26.4809 | 26.2546 | 26.0283
Odstranění znečištění
BSK5 | t/rok | 0 | 0 | 0 | 13.7129 | 13.0493 | 13.5015 | 13.384 | 13.2666
NL | t/rok | 0 | 0 | 0 | 12.4449 | 11.8422 | 12.253 | 12.1464 | 12.0398
CHSK | t/rok | 0 | 0 | 0 | 24.5125 | 23.3345 | 24.1348 | 23.9249 | 23.715
Celkové investiční náklady ročně | mil. Kč | 0 | 0 | 0 | 29.6806 | 0 | 0 | 0 | 0
Celkové investiční náklady součtově | mil. Kč | 0 | 0 | 0 | 29.6806 | 29.6806 | 29.6806 | 29.6806 | 29.6806

## tab.IX
Kraj : Jihomoravský |  |  |  |  | Provozní skupina : |  | CZ0646.6219.0501.01 - Drysice
Tab. IX - KANALIZACE - REKAPITULACE VSTUPNÍCH ÚDAJŮ
CZ0646.6219.0501.01 - Drysice
(číslo a název obce)
| jedn. | 2017 | 2020 | 2025 | 2030 | 2035 | 2040 | 2045 | 2050
Počet trvale bydl.obyvatel | os. | 570 | 566 | 566 | 563 | 559 | 554 | 549 | 544
Počet osob s ČOP | os. | 73 | 73 | 73 | 73 | 73 | 73 | 73 | 73
ODKANALIZOVÁNÍ OBCE
Rozsah odkanalizování | - | 2017: celá obec
Typ kanalizace | - | 2017: splašková kanalizace
Počet obyv.napoj.na kanal.
- trvale bydlící | os. | 0 | 0 | 0 | 563 | 532 | 554 | 549 | 544
- počet osob s ČOP | os. | 0 | 0 | 0 | 30 | 30 | 30 | 30 | 30
Počet obyv.nenapoj.na kanal.
- trvale bydlící | os. | 570 | 566 | 566 | 0 | 27 | 0 | 0 | 0
- počet osob s ČOP | os. | 73 | 73 | 73 | 43 | 43 | 43 | 43 | 43
LIKVIDACE ODPADNÍCH VOD
Počet obyv.napoj.na ČOV
- trvale bydlící | os. | 0 | 0 | 0 | 563 | 532 | 554 | 549 | 544
- počet osob s ČOP | os. | 0 | 0 | 0 | 30 | 30 | 30 | 30 | 30
Počet obyv.napoj.na septiky
- trvale bydlící | os. | 0 | 0 | 0 | 0 | 0 | 0 | 0 | 0
- počet osob s ČOP | os. | 0 | 0 | 0 | 0 | 0 | 0 | 0 | 0
Počet obyv.s odvoz OV
- trvale bydlící | os. | 570 | 566 | 566 | 0 | 27 | 0 | 0 | 0
- počet osob s ČOP | os. | 73 | 73 | 73 | 43 | 43 | 43 | 43 | 43
Průmysl,zemědelství,vybavenost | - | 2017: vybavenost
Způsob likvidace | - | jímky na vyvážení | jímky na vyvážení | jímky na vyvážení | obecní ČOV | obecní ČOV | obecní ČOV | obecní ČOV | obecní ČOV
Množství odp.vod | m3/d | 12.86 | 12.78 | 12.78 | 12.72 | 12.64 | 12.54 | 12.44 | 12.34
BSK5 | kg/d | 4.501 | 4.473 | 4.473 | 4.452 | 4.424 | 4.389 | 4.354 | 4.319
NL | kg/d | 4.1259 | 4.1003 | 4.1003 | 4.081 | 4.0553 | 4.0233 | 3.9912 | 3.9591
CHSK | kg/d | 9.002 | 8.946 | 8.946 | 8.904 | 8.848 | 8.778 | 8.708 | 8.638
N-celk | kg/d | 0.82518 | 0.82005 | 0.82005 | 0.8162 | 0.81107 | 0.80465 | 0.79823 | 0.79182
N-NH4 | kg/d | 0.39009 | 0.38766 | 0.38766 | 0.38584 | 0.38341 | 0.38038 | 0.37735 | 0.37431
N-NO3 | kg/d | 0.075017 | 0.07455 | 0.07455 | 0.0742 | 0.073733 | 0.07315 | 0.072567 | 0.071983
P-celk | kg/d | 0.18754 | 0.18638 | 0.18638 | 0.1855 | 0.18433 | 0.18288 | 0.18142 | 0.17996
Počet ČOV | ks | 0 | 0 | 0 | 1 | 1 | 1 | 1 | 1
Kapacita ČOV | m3/d | 0 | 0 | 0 | 85.5 | 85.5 | 85.5 | 85.5 | 85.5
Počet čerpacích stanic | ks | 0 | 0 | 0 | 1 | 1 | 1 | 1 | 1
Délka kanal.sítě | km | 0 | 0 | 0 | 3.8 | 3.8 | 3.8 | 3.8 | 3.8
Počet kanal.přípojek | ks | 0 | 0 | 0 | 190 | 190 | 190 | 190 | 190
Jímky a septiky | ks | 406 | 406 | 406 | 406 | 12 | 12 | 12 | 12
Mikročistírny | ks | 3 | 3 | 3 | 3 | 3 | 3 | 3 | 3
Vysvětlivka : Počet osob s ČOP = Počet osob s časově omezeným pobytem
|  | 127.581 | 128.2261 | 128.3873 | 128.5486 | 128.7099 | 128.8711 | 129.0324 | 129.1937

## tab.X
Kraj : Jihomoravský | [5 empty] | Provozní skupina: CZ0646.6219.0501.01 - Drysice
Tab. X - KANALIZACE - BILANCE ODPADNÍCH VOD A ZNEČIŠTĚNÍ
CZ0646.6219.0501.01 - Drysice
(číslo a název obce)
| jedn. | 2017 | 2020 | 2025 | 2030 | 2035 | 2040 | 2045 | 2050
CELKOVÁ PRODUKCE
odpadních vod | m3/d | 59.92 | 59.52 | 59.52 | 71.878 | 70.858 | 70.798 | 70.198 | 69.598
BSK5 | kg/d | 16.996 | 16.888 | 16.888 | 39.777 | 38.429 | 39.174 | 38.839 | 38.504
NL | kg/d | 15.5797 | 15.4807 | 15.4807 | 36.4623 | 35.2266 | 35.9095 | 35.6024 | 35.2953
CHSK | kg/d | 31.9095 | 31.7068 | 31.7068 | 73.6665 | 71.1905 | 72.5505 | 71.9305 | 71.3105
Počet EO | os. | 283.2667 | 281.4667 | 281.4667 | 662.95 | 640.4833 | 652.9 | 647.3167 | 641.7333
odp.vod likv. na ČOV | m3/d | 0 | 0 | 0 | 71.018 | 67.838 | 69.938 | 69.338 | 68.738
odp.vod likv. v septicích | m3/d | 0 | 0 | 0 | 0 | 0 | 0 | 0 | 0
odp.vod likv. jiným způsobem | m3/d | 59.92 | 59.52 | 59.52 | 0.86 | 3.02 | 0.86 | 0.86 | 0.86
PŘÍSUN ODP. VOD Z JINÝCH LOKALIT
množství odpadních vod | m3/d | 0 | 0 | 0 | 0 | 0 | 0 | 0 | 0
BSK5 | kg/d | 0 | 0 | 0 | 0 | 0 | 0 | 0 | 0
NL | kg/d | 0 | 0 | 0 | 0 | 0 | 0 | 0 | 0
CHSK | kg/d | 0 | 0 | 0 | 0 | 0 | 0 | 0 | 0
ODVEDENÍ ODP. VOD NA JINÉ LOKALITY
množství odpadních vod | m3/d | 0 | 0 | 0 | 0 | 0 | 0 | 0 | 0
BSK5 | kg/d | 0 | 0 | 0 | 0 | 0 | 0 | 0 | 0
NL | kg/d | 0 | 0 | 0 | 0 | 0 | 0 | 0 | 0
CHSK | kg/d | 0 | 0 | 0 | 0 | 0 | 0 | 0 | 0
PŘÍTOK NA ČOV
množství odpadních vod | m3/d |  |  |  | 71.018 | 67.838 | 69.938 | 69.338 | 68.738
BSK5 | kg/d |  |  |  | 39.132 | 37.244 | 38.529 | 38.194 | 37.859
NL | kg/d |  |  |  | 35.871 | 34.1403 | 35.3183 | 35.0112 | 34.7041
CHSK | kg/d |  |  |  | 72.484 | 69.018 | 71.368 | 70.748 | 70.128
Počet EO | os |  |  |  | 652.2 | 620.7333 | 642.15 | 636.5667 | 630.9833
Typ ČOV | - |  |  |  | 17 | 17 | 17 | 17 | 17
Dočištění - snížení BSK5 | - |  |  |  | ano | ano | ano | ano | ano
Denitrifikace | - | bar: 2030 to 2050
Odstraňování fosforu | - |  |  |  | ano | ano | ano | ano | ano
množství odpadních vod | m3/d |  |  |  | 71.018 | 67.838 | 69.938 | 69.338 | 68.738
ODSTRANĚNÉ ZNEČIŠTĚNÍ
BSK5 | kg/d | 0 | 0 | 0 | 37.5696 | 35.7516 | 36.9904 | 36.6686 | 36.3468
NL | kg/d | 0 | 0 | 0 | 34.0956 | 32.4444 | 33.5698 | 33.2777 | 32.9856
CHSK | kg/d | 0 | 0 | 0 | 67.1576 | 63.9301 | 66.1226 | 65.5476 | 64.9726
ZBYTKOVÉ ZNEČIŠTĚNÍ
BSK5 | kg/d | 16.996 | 16.888 | 16.888 | 1.5624 | 1.4924 | 1.5386 | 1.5254 | 1.5122
NL | kg/d | 15.5797 | 15.4807 | 15.4807 | 1.7755 | 1.696 | 1.7485 | 1.7335 | 1.7185
CHSK | kg/d | 31.9095 | 31.7068 | 31.7068 | 5.3264 | 5.0879 | 5.2454 | 5.2004 | 5.1554
Produkce kalů | m3/r | 0 | 0 | 0 | 457.0968 | 434.9774 | 450.0494 | 446.1342 | 442.219
Způsob likvidace kalů | - |  |  |  | 0 | 0 | 0 | 0 | 0
Množství kalu po odvodnění | m3/r | 0 | 0 | 0 | 109.7032 | 104.3946 | 108.0119 | 107.0722 | 106.1326
Typ čistírny odpadních vod: |  | 2030: Způsoby likvidace kalů:
0 - neurčeno |  | 2017: 10 - aktivační s nitrifikací; 2030: 0 - neurčeno
1 - septik |  | 2017: 11 - aktivační s denitrif. a nitrif.; 2030: 1 - přímá aplikace na zemědělské a lesní půdě
2 - septik s dočištěním |  | 2017: 12 - čist. s biologickými filtry; 2030: 2 - kompostování
3 - domovní mikročistírna - disky |  | 2017: 13 - aktivační čistírna a rybník; 2030: 3 - skládkování
4 - domovní mikročistírna - filtry |  | 2017: 14 - aktiv. č. s nitrif. a rybník; 2030: 4 - spalování
5 - kořenová čistírna |  | 2017: 15 - aktiv. č. s nitr. a mikrosíty; 2030: 5 - rekultivace
6 - stabilizační nádrž |  | 2017: 16 - aktivač. č. a rycholfiltrace; 2030: 6 - převoz do jiné ČOV ke zpracování
7 - čistírna s biokontaktory |  | 2017: 17 - č. s nitrif. a srážením P; 2030: 101 - přímá aplikace na zemědělské a lesní půdě + kompostování
8 - malá aktiv. čistírna s nitrifikací |  | 2017: 18 - č. s denitrif. + nitr. + sráž. P; 2030: 102 - přímá aplikace na zemědělské a lesní půdě + skládkování
9 - aktivační čistírna |  | 2017: 19 - č. s denit., nitr., sráž. P, filtr.; 2030: 103 - kompostování + spalování
104 - skládkování + převoz do jiné ČOV
105 - přímá aplikace na zem. a les. půdě + kompostování + převoz do jiné ČOV
106 - kompostování + skládkování + rekultivace

## tab.XII
Plán rozvoje pro kraj : Jihomoravský |  |  |  | Provozní skupina : |  | CZ0646.6219.0501.01-Drysice
Tab. XII - TECHNICKÉ A FINANČNÍ ÚDAJE KANALIZACÍ
CZ0646.6219.0501.01-Drysice
(číslo a název obce)
ID | K | H l a v n í o b j e k t y |  |  |  | stávající objekty |  |  | rekonstrukce |  | nové stavby
|  | 1 čistírny odpadních vod |  |  |  | DHM | rok uved. | posl. rekon. | DHM | rok zaháj. | DHM | rok zaháj.
|  | název | typ ČOV |  | kap. m3/d | mil. Kč | do provozu | /rok zrušení | mil.Kč | /ukončení | mil. Kč | /ukončení
C.N |  | ČOV Drysice | čistírna s nitrifikací a srážením P |  | 85.5 | [5 empty] | 6.564 | 2028/2030
2 biologický rybník
|  |  | plocha (ha) |  | kap. EO
3 kanalizační síť
|  |  |  | DN(mm) | délka(km)
K.N |  | KS Drysice |  | < 100 | 3.69 | [5 empty] | 17.3433 | 2028/2030
4 výtlačné řady
|  |  |  | DN(mm) | délka(km)
V.N |  | Výtlak Drysice |  | < 100 | 0.11 | [5 empty] | 0.29172 | 2028/2030
5 čerpací stanice
|  |  |  | Qkap(l/s) | h(m)
S.N |  | ČS 1 |  | 3 | 4 | [5 empty] | 0.22312 | 2028/2030
6 kanalizační přípojky
|  |  |  | počet | délka(km)
S.N |  | přípojky Drysice |  | 190 | 1.52 | [5 empty] | 5.2584 | 2028/2030
7 jímky
|  |  | typ |  | počet ks
J.S |  | Stávající |  |  | 6
J.S |  | Stávající |  |  | 6
|  | SOUČET |  |  |  | 0 |  |  | 0 |  | 29.6806