## tab.VI
Plán rozvoje pro kraj : Jihomoravský
Tab. VI - KANALIZACE - ZÁKLADNÍ ÚDAJE
CZ0646.6219.0502.01 - Habrovany
(provozní skupina)
| jednotky | 2017 | 2020 | 2025 | 2030 | 2035 | 2040 | 2045 | 2050
Celkový počet obyvatel | os. | 856 | 850 | 849 | 846 | 840 | 833 | 826 | 818
Odkanalizování
Počet obyv. napoj na kanalizaci | os. | 856 | 850 | 849 | 846 | 840 | 833 | 826 | 818
Počet obyv. napoj na kanalizaci | % | 100 | 100 | 100 | 100 | 100 | 100 | 100 | 100
Přírůstek | os |  | -6 | -1 | -3 | -6 | -7 | -7 | -8
Čištění odpadních vod
Počet obyv. napoj ČOV | os. | 856 | 850 | 849 | 846 | 840 | 813 | 826 | 818
Počet obyv. napoj ČOV | % | 100 | 100 | 100 | 100 | 100 | 97.599 | 100 | 100
Počet obyv. se svozem na ČOV | os. | 0 | 0 | 0 | 0 | 0 | 0 | 0 | 0
Počet obyv. se svozem na ČOV | % | 0 | 0 | 0 | 0 | 0 | 0 | 0 | 0
Celková produkce odp. vod | mil. m3/rok | 0.031266 | 0.031045 | 0.031008 | 0.030897 | 0.030675 | 0.030416 | 0.030158 | 0.029862
Odpad. vody čištěné na ČOV | mil. m3/rok | 0.031266 | 0.031045 | 0.031008 | 0.030897 | 0.030675 | 0.029924 | 0.030158 | 0.029862
Odpad. vody čištěné na ČOV | % |  | 100 | 100 | 100 | 100 | 98.3815 | 100 | 100
Přírustek odp. vody čištěné na ČOV | mil. m3/rok |  | -0.00022175 | -3.6959e-05 | -0.00011088 | -0.00022175 | -0.000751 | 0.00023358 | -0.00029567
Přírustek odp. vody čištěné na ČOV | % |  | -0.7143 | -0.11919 | -0.35886 | -0.72291 | -2.5097 | 0.77453 | -0.99012
Odpad. vody čištěné v septicích | mil. m3/rok | 0 | 0 | 0 | 0 | 0 | 0.00049229 | 0 | 0
Odpad. vody čištěné v septicích | % | 0 | 0 | 0 | 0 | 0 | 1.6185 | 0 | 0
Odpad. vody nečištěné | tis. m3/rok | 0 | 0 | 0 | 0 | 0 | 0 | 0 | 0
Odpad. vody nečištěné | % | 0 | 0 | 0 | 0 | 0 | 0 | 0 | 0
Počet ČOV | ks | bar: 2017 to 2050
Celková kapacita ČOV | m3/d | 138.7 | 138.7 | 138.7 | 138.7 | 138.7 | 138.7 | 138.7 | 138.7
Přírůstek | m3/d |  | 0 | 0 | 0 | 0 | 0 | 0 | 0
Přebytek kapacity | m3/d | 138.7 | 138.7 | 138.7 | 138.7 | 138.7 | 138.7 | 138.7 | 138.7
Nedostatek kapacity | m3/d
Celková délka nové kanalizace | km | 0 | 0 | 0 | 0 | 0 | 0 | 0 | 0
Přírůstek | km |  | 0 | 0 | 0 | 0 | 0 | 0 | 0
Přírůstek | % |  | 0 | 0 | 0 | 0 | 0 | 0 | 0
Celková délka rek. kanalizace | km | 0 | 0 | 0 | 0 | 0 | 0 | 0 | 0
Přírůstek | km |  | 0 | 0 | 0 | 0 | 0 | 0 | 0
Přírůstek | % |  | 0 | 0 | 0 | 0 | 0 | 0 | 0
Produkce zněčištění
BSK5 | t/rok | 18.4179 | 18.2865 | 18.2646 | 18.1989 | 18.0675 | 17.9142 | 17.7609 | 17.5857
NL | t/rok | 16.8831 | 16.7626 | 16.7426 | 16.6823 | 16.5619 | 16.4214 | 16.2808 | 16.1202
CHSK | t/rok | 33.7662 | 33.5252 | 33.4851 | 33.3646 | 33.1238 | 32.8427 | 32.5617 | 32.2405
Odstranění znečištění
BSK5 | t/rok | 17.73 | 17.6035 | 17.5824 | 17.5192 | 17.3926 | 17.0369 | 17.0974 | 16.9287
NL | t/rok | 16.1014 | 15.9865 | 15.9674 | 15.9099 | 15.795 | 15.4725 | 15.5269 | 15.3737
CHSK | t/rok | 31.4212 | 31.1969 | 31.1595 | 31.0474 | 30.8231 | 30.1969 | 30.2998 | 30.0008
Celkové investiční náklady ročně | mil. Kč | 0 | 0 | 0 | 0 | 0 | 0 | 0 | 0
Celkové investiční náklady součtově | mil. Kč | 0 | 0 | 0 | 0 | 0 | 0 | 0 | 0

## tab.IX
Kraj : Jihomoravský |  |  |  |  | Provozní skupina : |  | CZ0646.6219.0502.01 - Habrovany
Tab. IX - KANALIZACE - REKAPITULACE VSTUPNÍCH ÚDAJŮ
CZ0646.6219.0502.01 - Habrovany
(číslo a název obce)
| jedn. | 2017 | 2020 | 2025 | 2030 | 2035 | 2040 | 2045 | 2050
Počet trvale bydl.obyvatel | os. | 826 | 820 | 819 | 816 | 810 | 803 | 796 | 788
Počet osob s ČOP | os. | 30 | 30 | 30 | 30 | 30 | 30 | 30 | 30
ODKANALIZOVÁNÍ OBCE
Rozsah odkanalizování | - | 2017: celá obec
Typ kanalizace | - | 2017: jednotná kanalizace
Počet obyv.napoj.na kanal.
- trvale bydlící | os. | 826 | 820 | 819 | 816 | 810 | 803 | 796 | 788
- počet osob s ČOP | os. | 30 | 30 | 30 | 30 | 30 | 30 | 30 | 30
Počet obyv.nenapoj.na kanal.
- trvale bydlící | os. | 0 | 0 | 0 | 0 | 0 | 0 | 0 | 0
- počet osob s ČOP | os. | 0 | 0 | 0 | 0 | 0 | 0 | 0 | 0
LIKVIDACE ODPADNÍCH VOD
Počet obyv.napoj.na ČOV
- trvale bydlící | os. | 826 | 820 | 819 | 816 | 810 | 803 | 796 | 788
- počet osob s ČOP | os. | 30 | 30 | 30 | 30 | 30 | 10 | 30 | 30
Počet obyv.napoj.na septiky
- trvale bydlící | os. | 0 | 0 | 0 | 0 | 0 | 0 | 0 | 0
- počet osob s ČOP | os. | 0 | 0 | 0 | 0 | 0 | 0 | 0 | 0
Počet obyv.s odvoz OV
- trvale bydlící | os. | 0 | 0 | 0 | 0 | 0 | 0 | 0 | 0
- počet osob s ČOP | os. | 0 | 0 | 0 | 0 | 0 | 0 | 0 | 0
Průmysl,zemědelství,vybavenost | -
Způsob likvidace | - | obecní ČOV | obecní ČOV | obecní ČOV | obecní ČOV | obecní ČOV | obecní ČOV | obecní ČOV | obecní ČOV
Množství odp.vod | m3/d | 0 | 0 | 0 | 0 | 0 | 0 | 0 | 0
BSK5 | kg/d | 0 | 0 | 0 | 0 | 0 | 0 | 0 | 0
NL | kg/d | 0 | 0 | 0 | 0 | 0 | 0 | 0 | 0
CHSK | kg/d | 0 | 0 | 0 | 0 | 0 | 0 | 0 | 0
N-celk | kg/d | 0 | 0 | 0 | 0 | 0 | 0 | 0 | 0
N-NH4 | kg/d | 0 | 0 | 0 | 0 | 0 | 0 | 0 | 0
N-NO3 | kg/d | 0 | 0 | 0 | 0 | 0 | 0 | 0 | 0
P-celk | kg/d | 0 | 0 | 0 | 0 | 0 | 0 | 0 | 0
Počet ČOV | ks | bar: 2017 to 2050
Kapacita ČOV | m3/d | 138.7 | 138.7 | 138.7 | 138.7 | 138.7 | 138.7 | 138.7 | 138.7
Počet čerpacích stanic | ks | 0 | 0 | 0 | 0 | 0 | 0 | 0 | 0
Délka kanal.sítě | km | 6.549 | 6.549 | 6.549 | 6.549 | 6.549 | 6.549 | 6.549 | 6.549
Počet kanal.přípojek | ks | 284 | 284 | 284 | 284 | 284 | 284 | 284 | 284
Jímky a septiky | ks | 0 | 0 | 0 | 0 | 0 | 0 | 0 | 0
Mikročistírny | ks | 0 | 0 | 0 | 0 | 0 | 0 | 0 | 0
Vysvětlivka : Počet osob s ČOP = Počet osob s časově omezeným pobytem
|  | 127.581 | 128.2261 | 128.3873 | 128.5486 | 128.7099 | 128.8711 | 129.0324 | 129.1937

## tab.X
Kraj : Jihomoravský | [5 empty] | Provozní skupina: CZ0646.6219.0502.01 - Habrovany
Tab. X - KANALIZACE - BILANCE ODPADNÍCH VOD A ZNEČIŠTĚNÍ
CZ0646.6219.0502.01 - Habrovany
(číslo a název obce)
| jedn. | 2017 | 2020 | 2025 | 2030 | 2035 | 2040 | 2045 | 2050
CELKOVÁ PRODUKCE
odpadních vod | m3/d | 85.6615 | 85.0539 | 84.9527 | 84.6489 | 84.0414 | 83.3326 | 82.6238 | 81.8137
BSK5 | kg/d | 50.46 | 50.1 | 50.04 | 49.86 | 49.5 | 49.08 | 48.66 | 48.18
NL | kg/d | 46.255 | 45.925 | 45.87 | 45.705 | 45.375 | 44.99 | 44.605 | 44.165
CHSK | kg/d | 92.51 | 91.85 | 91.74 | 91.41 | 90.75 | 89.98 | 89.21 | 88.33
Počet EO | os. | 841 | 835 | 834 | 831 | 825 | 818 | 811 | 803
odp.vod likv. na ČOV | m3/d | 85.6615 | 85.0539 | 84.9527 | 84.6489 | 84.0414 | 81.9838 | 82.6238 | 81.8137
odp.vod likv. v septicích | m3/d | 0 | 0 | 0 | 0 | 0 | 1.3487 | 0 | 0
odp.vod likv. jiným způsobem | m3/d | 0 | 0 | 0 | 0 | 0 | 0 | 0 | 0
PŘÍSUN ODP. VOD Z JINÝCH LOKALIT
množství odpadních vod | m3/d | 80.958 | 82.5492 | 85.7671 | 88.8606 | 88.3628 | 87.7406 | 87.2228 | 86.4761
BSK5 | kg/d | 40.583 | 41.515 | 43.368 | 45.154 | 44.886 | 44.551 | 44.276 | 43.874
NL | kg/d | 37.2011 | 38.0554 | 39.754 | 41.3912 | 41.1455 | 40.8384 | 40.5863 | 40.2178
CHSK | kg/d | 75.346 | 77.05 | 80.446 | 83.718 | 83.222 | 82.602 | 82.092 | 81.348
ODVEDENÍ ODP. VOD NA JINÉ LOKALITY
množství odpadních vod | m3/d | 0 | 0 | 0 | 0 | 0 | 0 | 0 | 0
BSK5 | kg/d | 0 | 0 | 0 | 0 | 0 | 0 | 0 | 0
NL | kg/d | 0 | 0 | 0 | 0 | 0 | 0 | 0 | 0
CHSK | kg/d | 0 | 0 | 0 | 0 | 0 | 0 | 0 | 0
PŘÍTOK NA ČOV
množství odpadních vod | m3/d | 166.6194 | 167.6031 | 170.7198 | 173.5095 | 172.4042 | 169.7244 | 169.8466 | 168.2898
BSK5 | kg/d | 91.043 | 91.615 | 93.408 | 95.014 | 94.386 | 93.031 | 92.936 | 92.054
NL | kg/d | 83.4561 | 83.9804 | 85.624 | 87.0962 | 86.5205 | 85.2784 | 85.1913 | 84.3828
CHSK | kg/d | 167.856 | 168.9 | 172.186 | 175.128 | 173.972 | 171.482 | 171.302 | 169.678
Počet EO | os | 1517.3833 | 1526.9167 | 1556.8 | 1583.5667 | 1573.1 | 1550.5167 | 1548.9333 | 1534.2333
Typ ČOV | - | 18 | 18 | 18 | 18 | 18 | 18 | 18 | 18
Dočištění - snížení BSK5 | - | bar: 2017 to 2050
Denitrifikace | - | ano | ano | ano | ano | ano | ano | ano | ano
Odstraňování fosforu | - | ano | ano | ano | ano | ano | ano | ano | ano
množství odpadních vod | m3/d | 166.6194 | 167.6031 | 170.7198 | 173.5095 | 172.4042 | 169.7244 | 169.8466 | 168.2898
ODSTRANĚNÉ ZNEČIŠTĚNÍ
BSK5 | kg/d | 87.3774 | 87.9277 | 89.6522 | 91.1968 | 90.5931 | 89.2971 | 89.1994 | 88.3516
NL | kg/d | 79.2906 | 79.7903 | 81.356 | 82.7584 | 82.2104 | 81.0353 | 80.9452 | 80.1756
CHSK | kg/d | 155.3595 | 156.3298 | 159.382 | 162.1148 | 161.0417 | 158.7527 | 158.5635 | 157.0563
ZBYTKOVÉ ZNEČIŠTĚNÍ
BSK5 | kg/d | 3.6656 | 3.6873 | 3.7558 | 3.8172 | 3.7929 | 3.7339 | 3.7366 | 3.7024
NL | kg/d | 4.1655 | 4.1901 | 4.268 | 4.3377 | 4.3101 | 4.2431 | 4.2462 | 4.2072
CHSK | kg/d | 12.4965 | 12.5702 | 12.804 | 13.0132 | 12.9303 | 12.7293 | 12.7385 | 12.6217
Produkce kalů | m3/r | 1063.0914 | 1069.7874 | 1090.768 | 1109.5609 | 1102.2161 | 1086.4476 | 1085.2591 | 1074.9448
Způsob likvidace kalů | - | 6 | 6 | 6 | 6 | 6 | 6 | 6 | 6
Množství kalu po odvodnění | m3/r | 255.1419 | 256.749 | 261.7843 | 266.2946 | 264.5319 | 260.7474 | 260.4622 | 257.9867
Typ čistírny odpadních vod: |  | 2030: Způsoby likvidace kalů:
0 - neurčeno |  | 2017: 10 - aktivační s nitrifikací; 2030: 0 - neurčeno
1 - septik |  | 2017: 11 - aktivační s denitrif. a nitrif.; 2030: 1 - přímá aplikace na zemědělské a lesní půdě
2 - septik s dočištěním |  | 2017: 12 - čist. s biologickými filtry; 2030: 2 - kompostování
3 - domovní mikročistírna - disky |  | 2017: 13 - aktivační čistírna a rybník; 2030: 3 - skládkování
4 - domovní mikročistírna - filtry |  | 2017: 14 - aktiv. č. s nitrif. a rybník; 2030: 4 - spalování
5 - kořenová čistírna |  | 2017: 15 - aktiv. č. s nitr. a mikrosíty; 2030: 5 - rekultivace
6 - stabilizační nádrž |  | 2017: 16 - aktivač. č. a rycholfiltrace; 2030: 6 - převoz do jiné ČOV ke zpracování
7 - čistírna s biokontaktory |  | 2017: 17 - č. s nitrif. a srážením P; 2030: 101 - přímá aplikace na zemědělské a lesní půdě + kompostování
8 - malá aktiv. čistírna s nitrifikací |  | 2017: 18 - č. s denitrif. + nitr. + sráž. P; 2030: 102 - přímá aplikace na zemědělské a lesní půdě + skládkování
9 - aktivační čistírna |  | 2017: 19 - č. s denit., nitr., sráž. P, filtr.; 2030: 103 - kompostování + spalování
104 - skládkování + převoz do jiné ČOV
105 - přímá aplikace na zem. a les. půdě + kompostování + převoz do jiné ČOV
106 - kompostování + skládkování + rekultivace

## tab.XII
Plán rozvoje pro kraj : Jihomoravský |  |  |  | Provozní skupina : |  | CZ0646.6219.0502.01-Habrovany
Tab. XII - TECHNICKÉ A FINANČNÍ ÚDAJE KANALIZACÍ
CZ0646.6219.0502.01-Habrovany
(číslo a název obce)
ID | K | H l a v n í o b j e k t y |  |  |  | stávající objekty |  |  | rekonstrukce |  | nové stavby
|  | 1 čistírny odpadních vod |  |  |  | DHM | rok uved. | posl. rekon. | DHM | rok zaháj. | DHM | rok zaháj.
|  | název | typ ČOV |  | kap. m3/d | mil. Kč | do provozu | /rok zrušení | mil.Kč | /ukončení | mil. Kč | /ukončení
C.S |  | ČOV Habrovany | čistírna s denitrifikací + nitrifikací + srážením P |  | 138.7 | 9.04 | 2009 | 2011
2 biologický rybník
|  |  | plocha (ha) |  | kap. EO
3 kanalizační síť
|  |  |  | DN(mm) | délka(km)
K.S |  | KS Habrovany |  | < 100 | 2.757 |  | 1950 | 2011
K.S |  | KS Habrovany |  | 101 - 300 | 2.919 |  | 1950 | 2011
K.S |  | KS Habrovany |  | 301 - 500 | 0.873 |  | 1950 | 2011
4 výtlačné řady
|  |  |  | DN(mm) | délka(km)
5 čerpací stanice
|  |  |  | Qkap(l/s) | h(m)
6 kanalizační přípojky
|  |  |  | počet | délka(km)
S.S |  | přípojky Habrovany |  | 284 | 1.7 |  | 1950 | 2011
7 jímky
|  |  | typ |  | počet ks
|  | SOUČET |  |  |  | 9.04 |  |  | 0 |  | 0