## tab.VI
Plán rozvoje pro kraj : Jihomoravský
Tab. VI - KANALIZACE - ZÁKLADNÍ ÚDAJE
CZ0646.6219.0503.01 - Hlubočany - část obce Hlubočany
(provozní skupina)
| jednotky | 2017 | 2020 | 2025 | 2030 | 2035 | 2040 | 2045 | 2050
Celkový počet obyvatel | os. | 473 | 470 | 469 | 467 | 465 | 460 | 457 | 452
Odkanalizování
Počet obyv. napoj na kanalizaci | os. | 0 | 0 | 0 | 461 | 438 | 454 | 451 | 446
Počet obyv. napoj na kanalizaci | % | 0 | 0 | 0 | 98.7152 | 94.1935 | 98.6957 | 98.6871 | 98.6726
Přírůstek | os |  | 0 | 0 | 461 | -23 | 16 | -3 | -5
Čištění odpadních vod
Počet obyv. napoj ČOV | os. | 0 | 0 | 0 | 461 | 438 | 454 | 451 | 446
Počet obyv. napoj ČOV | % | 0 | 0 | 0 | 98.7152 | 94.1935 | 98.6957 | 98.6871 | 98.6726
Počet obyv. se svozem na ČOV | os. | 473 | 470 | 469 | 6 | 27 | 6 | 6 | 6
Počet obyv. se svozem na ČOV | % | 100 | 100 | 100 | 1.2848 | 5.8065 | 1.3043 | 1.3129 | 1.3274
Celková produkce odp. vod | mil. m3/rok | 0.025943 | 0.025856 | 0.025827 | 0.031364 | 0.03111 | 0.031078 | 0.030955 | 0.03075
Odpad. vody čištěné na ČOV | mil. m3/rok | 0 | 0 | 0 | 0.031315 | 0.030374 | 0.031029 | 0.030906 | 0.030701
Odpad. vody čištěné na ČOV | % | 0 | 0 | 0 | 99.8434 | 97.6316 | 99.8419 | 99.8413 | 99.8403
Přírustek odp. vody čištěné na ČOV | mil. m3/rok |  | 0 | 0 | 0.031315 | -0.0009415 | 0.00065496 | -0.0001228 | -0.00020467
Přírustek odp. vody čištěné na ČOV | % | 0 | 0 | 0 | 100 | -3.0997 | 2.1108 | -0.39735 | -0.66667
Odpad. vody čištěné v septicích | mil. m3/rok | 0 | 0 | 0 | 0 | 0 | 0 | 0 | 0
Odpad. vody čištěné v septicích | % | 0 | 0 | 0 | 0 | 0 | 0 | 0 | 0
Odpad. vody nečištěné | tis. m3/rok | 25.9434 | 25.8558 | 25.8266 | 0.049122 | 0.73683 | 0.049122 | 0.049122 | 0.049122
Odpad. vody nečištěné | % | 100 | 100 | 100 | 0.15662 | 2.3684 | 0.15806 | 0.15869 | 0.15974
Počet ČOV | ks | 0 | 0 | 0 | 0 | 0 | 0 | 0 | 0
Celková kapacita ČOV | m3/d | 0 | 0 | 0 | 0 | 0 | 0 | 0 | 0
Přírůstek | m3/d |  | 0 | 0 | 0 | 0 | 0 | 0 | 0
Přebytek kapacity | m3/d
Nedostatek kapacity | m3/d | 0 | 0 | 0 | 0 | 0 | 0 | 0 | 0
Celková délka nové kanalizace | km | 0 | 0 | 0 | 4.852 | 4.852 | 4.852 | 4.852 | 4.852
Přírůstek | km |  | 0 | 0 | 4.852 | 0 | 0 | 0 | 0
Přírůstek | % |  | 0 | 0 | 100 | 0 | 0 | 0 | 0
Celková délka rek. kanalizace | km | 0 | 0 | 0 | 0 | 0 | 0 | 0 | 0
Přírůstek | km |  | 0 | 0 | 0 | 0 | 0 | 0 | 0
Přírůstek | % |  | 0 | 0 | 0 | 0 | 0 | 0 | 0
Produkce zněčištění
BSK5 | t/rok | 7.8626 | 7.8407 | 7.8334 | 14.3486 | 13.9982 | 14.1953 | 14.1296 | 14.0201
NL | t/rok | 7.2073 | 7.1873 | 7.1806 | 13.1529 | 12.8317 | 13.0124 | 12.9521 | 12.8518
CHSK | t/rok | 15.1581 | 15.118 | 15.1046 | 27.0492 | 26.4068 | 26.7682 | 26.6477 | 26.447
Odstranění znečištění
BSK5 | t/rok | 0 | 0 | 0 | 13.6268 | 13.1438 | 13.4798 | 13.4168 | 13.3118
NL | t/rok | 0 | 0 | 0 | 12.3399 | 11.9017 | 12.2065 | 12.1494 | 12.0541
CHSK | t/rok | 0 | 0 | 0 | 24.6404 | 23.7875 | 24.3808 | 24.2696 | 24.0842
Celkové investiční náklady ročně | mil. Kč | 0 | 0 | 0 | 25.2061 | 0 | 0 | 0 | 0
Celkové investiční náklady součtově | mil. Kč | 0 | 0 | 0 | 25.2061 | 25.2061 | 25.2061 | 25.2061 | 25.2061

## tab.IX
Kraj : Jihomoravský |  |  |  |  | Provozní skupina : |  | CZ0646.6219.0503.01 - Hlubočany - část obce Hlubočany
Tab. IX - KANALIZACE - REKAPITULACE VSTUPNÍCH ÚDAJŮ
CZ0646.6219.0503.01 - Hlubočany - část obce Hlubočany
(číslo a název obce)
| jedn. | 2017 | 2020 | 2025 | 2030 | 2035 | 2040 | 2045 | 2050
Počet trvale bydl.obyvatel | os. | 445 | 442 | 441 | 439 | 437 | 432 | 429 | 424
Počet osob s ČOP | os. | 28 | 28 | 28 | 28 | 28 | 28 | 28 | 28
ODKANALIZOVÁNÍ OBCE
Rozsah odkanalizování | - | 2017: celá obec
Typ kanalizace | - | 2017: splašková kanalizace
Počet obyv.napoj.na kanal.
- trvale bydlící | os. | 0 | 0 | 0 | 439 | 416 | 432 | 429 | 424
- počet osob s ČOP | os. | 0 | 0 | 0 | 22 | 22 | 22 | 22 | 22
Počet obyv.nenapoj.na kanal.
- trvale bydlící | os. | 445 | 442 | 441 | 0 | 21 | 0 | 0 | 0
- počet osob s ČOP | os. | 28 | 28 | 28 | 6 | 6 | 6 | 6 | 6
LIKVIDACE ODPADNÍCH VOD
Počet obyv.napoj.na ČOV
- trvale bydlící | os. | 0 | 0 | 0 | 439 | 416 | 432 | 429 | 424
- počet osob s ČOP | os. | 0 | 0 | 0 | 22 | 22 | 22 | 22 | 22
Počet obyv.napoj.na septiky
- trvale bydlící | os. | 0 | 0 | 0 | 0 | 0 | 0 | 0 | 0
- počet osob s ČOP | os. | 0 | 0 | 0 | 0 | 0 | 0 | 0 | 0
Počet obyv.s odvoz OV
- trvale bydlící | os. | 445 | 442 | 441 | 0 | 21 | 0 | 0 | 0
- počet osob s ČOP | os. | 28 | 28 | 28 | 6 | 6 | 6 | 6 | 6
Průmysl,zemědelství,vybavenost | - | 2017: vybavenost
Způsob likvidace | - | jímky na vyvážení | jímky na vyvážení | jímky na vyvážení | obecní ČOV | obecní ČOV | obecní ČOV | obecní ČOV | obecní ČOV
Množství odp.vod | m3/d | 34.9178 | 34.9178 | 34.9178 | 34.9178 | 34.9178 | 34.9178 | 34.9178 | 34.9178
BSK5 | kg/d | 12.2212 | 12.2212 | 12.2212 | 12.2212 | 12.2212 | 12.2212 | 12.2212 | 12.2212
NL | kg/d | 11.2028 | 11.2028 | 11.2028 | 11.2028 | 11.2028 | 11.2028 | 11.2028 | 11.2028
CHSK | kg/d | 24.4425 | 24.4425 | 24.4425 | 24.4425 | 24.4425 | 24.4425 | 24.4425 | 24.4425
N-celk | kg/d | 2.2406 | 2.2406 | 2.2406 | 2.2406 | 2.2406 | 2.2406 | 2.2406 | 2.2406
N-NH4 | kg/d | 1.0592 | 1.0592 | 1.0592 | 1.0592 | 1.0592 | 1.0592 | 1.0592 | 1.0592
N-NO3 | kg/d | 0.20369 | 0.20369 | 0.20369 | 0.20369 | 0.20369 | 0.20369 | 0.20369 | 0.20369
P-celk | kg/d | 0.50922 | 0.50922 | 0.50922 | 0.50922 | 0.50922 | 0.50922 | 0.50922 | 0.50922
Počet ČOV | ks | 0 | 0 | 0 | 0 | 0 | 0 | 0 | 0
Kapacita ČOV | m3/d | 0 | 0 | 0 | 0 | 0 | 0 | 0 | 0
Počet čerpacích stanic | ks | 0 | 0 | 0 | 1 | 1 | 1 | 1 | 1
Délka kanal.sítě | km | 0 | 0 | 0 | 4.852 | 4.852 | 4.852 | 4.852 | 4.852
Počet kanal.přípojek | ks | 0 | 0 | 0 | 160 | 160 | 160 | 160 | 160
Jímky a septiky | ks | 140 | 140 | 140 | 140 | 0 | 0 | 0 | 0
Mikročistírny | ks | 0 | 0 | 0 | 0 | 0 | 0 | 0 | 0
Vysvětlivka : Počet osob s ČOP = Počet osob s časově omezeným pobytem
|  | 127.581 | 128.2261 | 128.3873 | 128.5486 | 128.7099 | 128.8711 | 129.0324 | 129.1937

## tab.X
Kraj : Jihomoravský | [5 empty] | Provozní skupina: CZ0646.6219.0503.01 - Hlubočany - část obce Hlubočany
Tab. X - KANALIZACE - BILANCE ODPADNÍCH VOD A ZNEČIŠTĚNÍ
CZ0646.6219.0503.01 - Hlubočany - část obce Hlubočany
(číslo a název obce)
| jedn. | 2017 | 2020 | 2025 | 2030 | 2035 | 2040 | 2045 | 2050
CELKOVÁ PRODUKCE
odpadních vod | m3/d | 71.0778 | 70.8378 | 70.7578 | 85.9296 | 85.2342 | 85.1445 | 84.8081 | 84.2473
BSK5 | kg/d | 21.5412 | 21.4812 | 21.4612 | 39.3112 | 38.3512 | 38.8912 | 38.7112 | 38.4112
NL | kg/d | 19.7461 | 19.6911 | 19.6728 | 36.0353 | 35.1553 | 35.6503 | 35.4853 | 35.2103
CHSK | kg/d | 41.5291 | 41.4191 | 41.3825 | 74.1075 | 72.3475 | 73.3375 | 73.0075 | 72.4575
Počet EO | os. | 359.0206 | 358.0206 | 357.6872 | 655.1872 | 639.1872 | 648.1872 | 645.1872 | 640.1872
odp.vod likv. na ČOV | m3/d | 0 | 0 | 0 | 85.795 | 83.2155 | 85.0099 | 84.6735 | 84.1127
odp.vod likv. v septicích | m3/d | 0 | 0 | 0 | 0 | 0 | 0 | 0 | 0
odp.vod likv. jiným způsobem | m3/d | 71.0778 | 70.8378 | 70.7578 | 0.13458 | 2.0187 | 0.13458 | 0.13458 | 0.13458
PŘÍSUN ODP. VOD Z JINÝCH LOKALIT
množství odpadních vod | m3/d | 0 | 0 | 0 | 0 | 0 | 0 | 0 | 0
BSK5 | kg/d | 0 | 0 | 0 | 0 | 0 | 0 | 0 | 0
NL | kg/d | 0 | 0 | 0 | 0 | 0 | 0 | 0 | 0
CHSK | kg/d | 0 | 0 | 0 | 0 | 0 | 0 | 0 | 0
ODVEDENÍ ODP. VOD NA JINÉ LOKALITY
množství odpadních vod | m3/d | 0 | 0 | 0 | 85.795 | 83.2155 | 85.0099 | 84.6735 | 84.1127
BSK5 | kg/d | 0 | 0 | 0 | 39.2212 | 37.8412 | 38.8012 | 38.6212 | 38.3212
NL | kg/d | 0 | 0 | 0 | 35.9528 | 34.6878 | 35.5678 | 35.4028 | 35.1278
CHSK | kg/d | 0 | 0 | 0 | 73.9425 | 71.4125 | 73.1725 | 72.8425 | 72.2925
PŘÍTOK NA ČOV
množství odpadních vod | m3/d
BSK5 | kg/d
NL | kg/d
CHSK | kg/d
Počet EO | os
Typ ČOV | -
Dočištění - snížení BSK5 | -
Denitrifikace | -
Odstraňování fosforu | -
množství odpadních vod | m3/d
ODSTRANĚNÉ ZNEČIŠTĚNÍ
BSK5 | kg/d | 0 | 0 | 0 | 37.3337 | 36.0105 | 36.931 | 36.7584 | 36.4708
NL | kg/d | 0 | 0 | 0 | 33.8079 | 32.6074 | 33.4425 | 33.286 | 33.025
CHSK | kg/d | 0 | 0 | 0 | 67.5078 | 65.1713 | 66.7967 | 66.492 | 65.984
ZBYTKOVÉ ZNEČIŠTĚNÍ
BSK5 | kg/d | 21.5412 | 21.4812 | 21.4612 | 1.8875 | 1.8307 | 1.8702 | 1.8628 | 1.8505
NL | kg/d | 19.7461 | 19.6911 | 19.6728 | 2.1449 | 2.0804 | 2.1252 | 2.1168 | 2.1028
CHSK | kg/d | 41.5291 | 41.4191 | 41.3825 | 6.4346 | 6.2412 | 6.3757 | 6.3505 | 6.3085
Produkce kalů | m3/r | 0 | 0 | 0 | 454.2272 | 438.1277 | 449.3273 | 447.2274 | 443.7275
Způsob likvidace kalů | -
Množství kalu po odvodnění | m3/r | 0 | 0 | 0 | 109.0145 | 105.1506 | 107.8386 | 107.3346 | 106.4946
Typ čistírny odpadních vod: |  | 2030: Způsoby likvidace kalů:
0 - neurčeno |  | 2017: 10 - aktivační s nitrifikací; 2030: 0 - neurčeno
1 - septik |  | 2017: 11 - aktivační s denitrif. a nitrif.; 2030: 1 - přímá aplikace na zemědělské a lesní půdě
2 - septik s dočištěním |  | 2017: 12 - čist. s biologickými filtry; 2030: 2 - kompostování
3 - domovní mikročistírna - disky |  | 2017: 13 - aktivační čistírna a rybník; 2030: 3 - skládkování
4 - domovní mikročistírna - filtry |  | 2017: 14 - aktiv. č. s nitrif. a rybník; 2030: 4 - spalování
5 - kořenová čistírna |  | 2017: 15 - aktiv. č. s nitr. a mikrosíty; 2030: 5 - rekultivace
6 - stabilizační nádrž |  | 2017: 16 - aktivač. č. a rycholfiltrace; 2030: 6 - převoz do jiné ČOV ke zpracování
7 - čistírna s biokontaktory |  | 2017: 17 - č. s nitrif. a srážením P; 2030: 101 - přímá aplikace na zemědělské a lesní půdě + kompostování
8 - malá aktiv. čistírna s nitrifikací |  | 2017: 18 - č. s denitrif. + nitr. + sráž. P; 2030: 102 - přímá aplikace na zemědělské a lesní půdě + skládkování
9 - aktivační čistírna |  | 2017: 19 - č. s denit., nitr., sráž. P, filtr.; 2030: 103 - kompostování + spalování
104 - skládkování + převoz do jiné ČOV
105 - přímá aplikace na zem. a les. půdě + kompostování + převoz do jiné ČOV
106 - kompostování + skládkování + rekultivace

## tab.XII
Plán rozvoje pro kraj : Jihomoravský |  |  |  | Provozní skupina : |  | CZ0646.6219.0503.01-Hlubočany - část obce Hlubočany
Tab. XII - TECHNICKÉ A FINANČNÍ ÚDAJE KANALIZACÍ
CZ0646.6219.0503.01-Hlubočany - část obce Hlubočany
(číslo a název obce)
ID | K | H l a v n í o b j e k t y |  |  |  | stávající objekty |  |  | rekonstrukce |  | nové stavby
|  | 1 čistírny odpadních vod |  |  |  | DHM | rok uved. | posl. rekon. | DHM | rok zaháj. | DHM | rok zaháj.
|  | název | typ ČOV |  | kap. m3/d | mil. Kč | do provozu | /rok zrušení | mil.Kč | /ukončení | mil. Kč | /ukončení
2 biologický rybník
|  |  | plocha (ha) |  | kap. EO
3 kanalizační síť
|  |  |  | DN(mm) | délka(km)
K.N |  | KS Hlubočany |  | < 100 | 4.075 | [5 empty] | 18.2893 | 2028/2030
4 výtlačné řady
|  |  |  | DN(mm) | délka(km)
V.N |  | Výtlak Hlubočany |  | < 100 | 0.777 | [5 empty] | 2.2495 | 2028/2030
5 čerpací stanice
|  |  |  | Qkap(l/s) | h(m)
S.N |  | ČS 1 |  | 4 | 45 | [5 empty] | 0.23906 | 2028/2030
6 kanalizační přípojky
|  |  |  | počet | délka(km)
S.N |  | přípojky Hlubočany |  | 160 | 1.28 | [5 empty] | 4.4282 | 2028/2030
7 jímky
|  |  | typ |  | počet ks
|  | SOUČET |  |  |  | 0 |  |  | 0 |  | 25.2061