## tab.VI
Plán rozvoje pro kraj : Jihomoravský
Tab. VI - KANALIZACE - ZÁKLADNÍ ÚDAJE
CZ0646.6219.0503.02 - Hlubočany - část obce Terešov
(provozní skupina)
| jednotky | 2017 | 2020 | 2025 | 2030 | 2035 | 2040 | 2045 | 2050
Celkový počet obyvatel | os. | 92 | 92 | 92 | 92 | 91 | 91 | 90 | 90
Odkanalizování
Počet obyv. napoj na kanalizaci | os. | 0 | 0 | 0 | 0 | 66 | 66 | 65 | 65
Počet obyv. napoj na kanalizaci | % | 0 | 0 | 0 | 0 | 72.5275 | 72.5275 | 72.2222 | 72.2222
Přírůstek | os |  | 0 | 0 | 0 | 66 | 0 | -1 | 0
Čištění odpadních vod
Počet obyv. napoj ČOV | os. | 0 | 0 | 0 | 0 | 66 | 66 | 65 | 65
Počet obyv. napoj ČOV | % | 0 | 0 | 0 | 0 | 72.5275 | 72.5275 | 72.2222 | 72.2222
Počet obyv. se svozem na ČOV | os. | 92 | 92 | 92 | 92 | 25 | 25 | 25 | 25
Počet obyv. se svozem na ČOV | % | 100 | 100 | 100 | 100 | 27.4725 | 27.4725 | 27.7778 | 27.7778
Celková produkce odp. vod | mil. m3/rok | 0.0040397 | 0.0038512 | 0.0035371 | 0.003223 | 0.0042149 | 0.0042149 | 0.0041529 | 0.0041529
Odpad. vody čištěné na ČOV | mil. m3/rok | 0 | 0 | 0 | 0 | 0.0038755 | 0.0038755 | 0.0038134 | 0.0038134
Odpad. vody čištěné na ČOV | % | 0 | 0 | 0 | 0 | 91.9465 | 91.9465 | 91.8262 | 91.8262
Přírustek odp. vody čištěné na ČOV | mil. m3/rok |  | 0 | 0 | 0 | 0.0038755 | 0 | -6.205e-05 | 0
Přírustek odp. vody čištěné na ČOV | % | 0 | 0 | 0 | 0 | 100 | 0 | -1.6271 | 0
Odpad. vody čištěné v septicích | mil. m3/rok | 0 | 0 | 0 | 0 | 0 | 0 | 0 | 0
Odpad. vody čištěné v septicích | % | 0 | 0 | 0 | 0 | 0 | 0 | 0 | 0
Odpad. vody nečištěné | tis. m3/rok | 4.0397 | 3.8512 | 3.5371 | 3.223 | 0.33945 | 0.33945 | 0.33945 | 0.33945
Odpad. vody nečištěné | % | 100 | 100 | 100 | 100 | 8.0535 | 8.0535 | 8.1738 | 8.1738
Počet ČOV | ks | 0 | 0 | 0 | 0 | 0 | 0 | 0 | 0
Celková kapacita ČOV | m3/d | 0 | 0 | 0 | 0 | 0 | 0 | 0 | 0
Přírůstek | m3/d |  | 0 | 0 | 0 | 0 | 0 | 0 | 0
Přebytek kapacity | m3/d
Nedostatek kapacity | m3/d | 0 | 0 | 0 | 0 | 0 | 0 | 0 | 0
Celková délka nové kanalizace | km | 0 | 0 | 0 | 0 | 1.9 | 1.9 | 1.9 | 1.9
Přírůstek | km |  | 0 | 0 | 0 | 1.9 | 0 | 0 | 0
Přírůstek | % |  | 0 | 0 | 0 | 100 | 0 | 0 | 0
Celková délka rek. kanalizace | km | 0 | 0 | 0 | 0 | 0 | 0 | 0 | 0
Přírůstek | km |  | 0 | 0 | 0 | 0 | 0 | 0 | 0
Přírůstek | % |  | 0 | 0 | 0 | 0 | 0 | 0 | 0
Produkce zněčištění
BSK5 | t/rok | 0.82454 | 0.82454 | 0.82454 | 0.82454 | 1.5775 | 1.5775 | 1.5531 | 1.5531
NL | t/rok | 0.75582 | 0.75582 | 0.75582 | 0.75582 | 1.4461 | 1.4461 | 1.4237 | 1.4237
CHSK | t/rok | 1.5508 | 1.5508 | 1.5508 | 1.5508 | 2.9309 | 2.9309 | 2.8856 | 2.8856
Odstranění znečištění
BSK5 | t/rok | 0 | 0 | 0 | 0 | 1.3517 | 1.3517 | 1.3287 | 1.3287
NL | t/rok | 0 | 0 | 0 | 0 | 1.2204 | 1.2204 | 1.1995 | 1.1995
CHSK | t/rok | 0 | 0 | 0 | 0 | 2.3826 | 2.3826 | 2.342 | 2.342
Celkové investiční náklady ročně | mil. Kč | 0 | 0 | 0 | 0 | 10.1165 | 0 | 0 | 0
Celkové investiční náklady součtově | mil. Kč | 0 | 0 | 0 | 0 | 10.1165 | 10.1165 | 10.1165 | 10.1165

## tab.IX
Kraj : Jihomoravský |  |  |  |  | Provozní skupina : |  | CZ0646.6219.0503.02 - Hlubočany - část obce Terešov
Tab. IX - KANALIZACE - REKAPITULACE VSTUPNÍCH ÚDAJŮ
CZ0646.6219.0503.02 - Hlubočany - část obce Terešov
(číslo a název obce)
| jedn. | 2017 | 2020 | 2025 | 2030 | 2035 | 2040 | 2045 | 2050
Počet trvale bydl.obyvatel | os. | 47 | 47 | 47 | 47 | 46 | 46 | 45 | 45
Počet osob s ČOP | os. | 45 | 45 | 45 | 45 | 45 | 45 | 45 | 45
ODKANALIZOVÁNÍ OBCE
Rozsah odkanalizování | - | 2017: celá obec
Typ kanalizace | - | 2017: splašková kanalizace
Počet obyv.napoj.na kanal.
- trvale bydlící | os. | 0 | 0 | 0 | 0 | 44 | 44 | 43 | 43
- počet osob s ČOP | os. | 0 | 0 | 0 | 0 | 22 | 22 | 22 | 22
Počet obyv.nenapoj.na kanal.
- trvale bydlící | os. | 47 | 47 | 47 | 47 | 2 | 2 | 2 | 2
- počet osob s ČOP | os. | 45 | 45 | 45 | 45 | 23 | 23 | 23 | 23
LIKVIDACE ODPADNÍCH VOD
Počet obyv.napoj.na ČOV
- trvale bydlící | os. | 0 | 0 | 0 | 0 | 44 | 44 | 43 | 43
- počet osob s ČOP | os. | 0 | 0 | 0 | 0 | 22 | 22 | 22 | 22
Počet obyv.napoj.na septiky
- trvale bydlící | os. | 0 | 0 | 0 | 0 | 0 | 0 | 0 | 0
- počet osob s ČOP | os. | 0 | 0 | 0 | 0 | 0 | 0 | 0 | 0
Počet obyv.s odvoz OV
- trvale bydlící | os. | 47 | 47 | 47 | 47 | 2 | 2 | 2 | 2
- počet osob s ČOP | os. | 45 | 45 | 45 | 45 | 23 | 23 | 23 | 23
Průmysl,zemědelství,vybavenost | - | 2017: vybavenost
Způsob likvidace | - | jímky na vyvážení | jímky na vyvážení | jímky na vyvážení | jímky na vyvážení | obecní ČOV | obecní ČOV | obecní ČOV | obecní ČOV
Množství odp.vod | m3/d | 1.84 | 1.84 | 1.84 | 1.84 | 1.82 | 1.82 | 1.8 | 1.8
BSK5 | kg/d | 0.644 | 0.644 | 0.644 | 0.644 | 0.637 | 0.637 | 0.63 | 0.63
NL | kg/d | 0.59033 | 0.59033 | 0.59033 | 0.59033 | 0.58392 | 0.58392 | 0.5775 | 0.5775
CHSK | kg/d | 1.288 | 1.288 | 1.288 | 1.288 | 1.274 | 1.274 | 1.26 | 1.26
N-celk | kg/d | 0.11807 | 0.11807 | 0.11807 | 0.11807 | 0.11678 | 0.11678 | 0.1155 | 0.1155
N-NH4 | kg/d | 0.055813 | 0.055813 | 0.055813 | 0.055813 | 0.055207 | 0.055207 | 0.0546 | 0.0546
N-NO3 | kg/d | 0.010733 | 0.010733 | 0.010733 | 0.010733 | 0.010617 | 0.010617 | 0.0105 | 0.0105
P-celk | kg/d | 0.026833 | 0.026833 | 0.026833 | 0.026833 | 0.026542 | 0.026542 | 0.02625 | 0.02625
Počet ČOV | ks | 0 | 0 | 0 | 0 | 0 | 0 | 0 | 0
Kapacita ČOV | m3/d | 0 | 0 | 0 | 0 | 0 | 0 | 0 | 0
Počet čerpacích stanic | ks | 0 | 0 | 0 | 0 | 0 | 0 | 0 | 0
Délka kanal.sítě | km | 0 | 0 | 0 | 0 | 1.9 | 1.9 | 1.9 | 1.9
Počet kanal.přípojek | ks | 0 | 0 | 0 | 0 | 30 | 30 | 30 | 30
Jímky a septiky | ks | 50 | 50 | 50 | 50 | 50 | 0 | 0 | 0
Mikročistírny | ks | 0 | 0 | 0 | 0 | 0 | 0 | 0 | 0
Vysvětlivka : Počet osob s ČOP = Počet osob s časově omezeným pobytem
|  | 127.581 | 128.2261 | 128.3873 | 128.5486 | 128.7099 | 128.8711 | 129.0324 | 129.1937

## tab.X
Kraj : Jihomoravský | [5 empty] | Provozní skupina: CZ0646.6219.0503.02 - Hlubočany - část obce Terešov
Tab. X - KANALIZACE - BILANCE ODPADNÍCH VOD A ZNEČIŠTĚNÍ
CZ0646.6219.0503.02 - Hlubočany - část obce Terešov
(číslo a název obce)
| jedn. | 2017 | 2020 | 2025 | 2030 | 2035 | 2040 | 2045 | 2050
CELKOVÁ PRODUKCE
odpadních vod | m3/d | 11.0676 | 10.5513 | 9.6906 | 8.83 | 11.5478 | 11.5478 | 11.3778 | 11.3778
BSK5 | kg/d | 2.259 | 2.259 | 2.259 | 2.259 | 4.322 | 4.322 | 4.255 | 4.255
NL | kg/d | 2.0708 | 2.0708 | 2.0708 | 2.0708 | 3.9618 | 3.9618 | 3.9004 | 3.9004
CHSK | kg/d | 4.2488 | 4.2488 | 4.2488 | 4.2488 | 8.0298 | 8.0298 | 7.9058 | 7.9058
Počet EO | os. | 37.65 | 37.65 | 37.65 | 37.65 | 72.0333 | 72.0333 | 70.9167 | 70.9167
odp.vod likv. na ČOV | m3/d | 0 | 0 | 0 | 0 | 10.6178 | 10.6178 | 10.4478 | 10.4478
odp.vod likv. v septicích | m3/d | 0 | 0 | 0 | 0 | 0 | 0 | 0 | 0
odp.vod likv. jiným způsobem | m3/d | 11.0676 | 10.5513 | 9.6906 | 8.83 | 0.93 | 0.93 | 0.93 | 0.93
PŘÍSUN ODP. VOD Z JINÝCH LOKALIT
množství odpadních vod | m3/d | 0 | 0 | 0 | 0 | 0 | 0 | 0 | 0
BSK5 | kg/d | 0 | 0 | 0 | 0 | 0 | 0 | 0 | 0
NL | kg/d | 0 | 0 | 0 | 0 | 0 | 0 | 0 | 0
CHSK | kg/d | 0 | 0 | 0 | 0 | 0 | 0 | 0 | 0
ODVEDENÍ ODP. VOD NA JINÉ LOKALITY
množství odpadních vod | m3/d | 0 | 0 | 0 | 0 | 10.6178 | 10.6178 | 10.4478 | 10.4478
BSK5 | kg/d | 0 | 0 | 0 | 0 | 3.937 | 3.937 | 3.87 | 3.87
NL | kg/d | 0 | 0 | 0 | 0 | 3.6089 | 3.6089 | 3.5475 | 3.5475
CHSK | kg/d | 0 | 0 | 0 | 0 | 7.324 | 7.324 | 7.2 | 7.2
PŘÍTOK NA ČOV
množství odpadních vod | m3/d
BSK5 | kg/d
NL | kg/d
CHSK | kg/d
Počet EO | os
Typ ČOV | -
Dočištění - snížení BSK5 | -
Denitrifikace | -
Odstraňování fosforu | -
množství odpadních vod | m3/d
ODSTRANĚNÉ ZNEČIŠTĚNÍ
BSK5 | kg/d | 0 | 0 | 0 | 0 | 3.7034 | 3.7034 | 3.6401 | 3.6401
NL | kg/d | 0 | 0 | 0 | 0 | 3.3435 | 3.3435 | 3.2863 | 3.2863
CHSK | kg/d | 0 | 0 | 0 | 0 | 6.5277 | 6.5277 | 6.4164 | 6.4164
ZBYTKOVÉ ZNEČIŠTĚNÍ
BSK5 | kg/d | 2.259 | 2.259 | 2.259 | 2.259 | 0.23359 | 0.23359 | 0.22985 | 0.22985
NL | kg/d | 2.0708 | 2.0708 | 2.0708 | 2.0708 | 0.26545 | 0.26545 | 0.2612 | 0.2612
CHSK | kg/d | 4.2488 | 4.2488 | 4.2488 | 4.2488 | 0.79634 | 0.79634 | 0.78359 | 0.78359
Produkce kalů | m3/r | 0 | 0 | 0 | 0 | 45.0581 | 45.0581 | 44.2885 | 44.2885
Způsob likvidace kalů | -
Množství kalu po odvodnění | m3/r | 0 | 0 | 0 | 0 | 10.814 | 10.814 | 10.6292 | 10.6292
Typ čistírny odpadních vod: |  | 2030: Způsoby likvidace kalů:
0 - neurčeno |  | 2017: 10 - aktivační s nitrifikací; 2030: 0 - neurčeno
1 - septik |  | 2017: 11 - aktivační s denitrif. a nitrif.; 2030: 1 - přímá aplikace na zemědělské a lesní půdě
2 - septik s dočištěním |  | 2017: 12 - čist. s biologickými filtry; 2030: 2 - kompostování
3 - domovní mikročistírna - disky |  | 2017: 13 - aktivační čistírna a rybník; 2030: 3 - skládkování
4 - domovní mikročistírna - filtry |  | 2017: 14 - aktiv. č. s nitrif. a rybník; 2030: 4 - spalování
5 - kořenová čistírna |  | 2017: 15 - aktiv. č. s nitr. a mikrosíty; 2030: 5 - rekultivace
6 - stabilizační nádrž |  | 2017: 16 - aktivač. č. a rycholfiltrace; 2030: 6 - převoz do jiné ČOV ke zpracování
7 - čistírna s biokontaktory |  | 2017: 17 - č. s nitrif. a srážením P; 2030: 101 - přímá aplikace na zemědělské a lesní půdě + kompostování
8 - malá aktiv. čistírna s nitrifikací |  | 2017: 18 - č. s denitrif. + nitr. + sráž. P; 2030: 102 - přímá aplikace na zemědělské a lesní půdě + skládkování
9 - aktivační čistírna |  | 2017: 19 - č. s denit., nitr., sráž. P, filtr.; 2030: 103 - kompostování + spalování
104 - skládkování + převoz do jiné ČOV
105 - přímá aplikace na zem. a les. půdě + kompostování + převoz do jiné ČOV
106 - kompostování + skládkování + rekultivace

## tab.XII
Plán rozvoje pro kraj : Jihomoravský |  |  |  | Provozní skupina : |  | CZ0646.6219.0503.02-Hlubočany - část obce Terešov
Tab. XII - TECHNICKÉ A FINANČNÍ ÚDAJE KANALIZACÍ
CZ0646.6219.0503.02-Hlubočany - část obce Terešov
(číslo a název obce)
ID | K | H l a v n í o b j e k t y |  |  |  | stávající objekty |  |  | rekonstrukce |  | nové stavby
|  | 1 čistírny odpadních vod |  |  |  | DHM | rok uved. | posl. rekon. | DHM | rok zaháj. | DHM | rok zaháj.
|  | název | typ ČOV |  | kap. m3/d | mil. Kč | do provozu | /rok zrušení | mil.Kč | /ukončení | mil. Kč | /ukončení
2 biologický rybník
|  |  | plocha (ha) |  | kap. EO
3 kanalizační síť
|  |  |  | DN(mm) | délka(km)
K.N |  | KS Terešov |  | < 100 | 1.9 | [5 empty] | 9.2863 | 2033/2035
4 výtlačné řady
|  |  |  | DN(mm) | délka(km)
5 čerpací stanice
|  |  |  | Qkap(l/s) | h(m)
6 kanalizační přípojky
|  |  |  | počet | délka(km)
S.N |  | přípojky Terešov |  | 30 | 0.24 | [5 empty] | 0.83028 | 2033/2035
7 jímky
|  |  | typ |  | počet ks
|  | SOUČET |  |  |  | 0 |  |  | 0 |  | 10.1165