## tab.VI
Plán rozvoje pro kraj : Jihomoravský
Tab. VI - KANALIZACE - ZÁKLADNÍ ÚDAJE
CZ0646.6219.0505.01 - Hvězdlice - část obce Nové Hvězdlice
(provozní skupina)
| jednotky | 2017 | 2020 | 2025 | 2030 | 2035 | 2040 | 2045 | 2050
Celkový počet obyvatel | os. | 605 | 601 | 600 | 599 | 595 | 591 | 586 | 581
Odkanalizování
Počet obyv. napoj na kanalizaci | os. | 40 | 148 | 327 | 519 | 490 | 511 | 506 | 501
Počet obyv. napoj na kanalizaci | % | 6.6116 | 24.6256 | 54.5 | 86.6444 | 82.3529 | 86.4636 | 86.3481 | 86.2306
Přírůstek | os |  | 108 | 179 | 192 | -29 | 21 | -5 | -5
Čištění odpadních vod
Počet obyv. napoj ČOV | os. | 40 | 148 | 327 | 519 | 490 | 511 | 506 | 501
Počet obyv. napoj ČOV | % | 6.6116 | 24.6256 | 54.5 | 86.6444 | 82.3529 | 86.4636 | 86.3481 | 86.2306
Počet obyv. se svozem na ČOV | os. | 565 | 453 | 273 | 80 | 105 | 80 | 80 | 80
Počet obyv. se svozem na ČOV | % | 93.3884 | 75.3744 | 45.5 | 13.3556 | 17.6471 | 13.5364 | 13.6519 | 13.7694
Celková produkce odp. vod | mil. m3/rok | 0.020294 | 0.020936 | 0.022207 | 0.023717 | 0.02336 | 0.023367 | 0.023148 | 0.022929
Odpad. vody čištěné na ČOV | mil. m3/rok | 0.0058765 | 0.0097893 | 0.016316 | 0.023133 | 0.022046 | 0.022783 | 0.022564 | 0.022345
Odpad. vody čištěné na ČOV | % | 28.9568 | 46.7573 | 73.4714 | 97.5377 | 94.3749 | 97.5007 | 97.4771 | 97.453
Přírustek odp. vody čištěné na ČOV | mil. m3/rok |  | 0.0039128 | 0.0065262 | 0.0068178 | -0.0010877 | 0.0007373 | -0.000219 | -0.000219
Přírustek odp. vody čištěné na ČOV | % |  | 39.9702 | 40 | 29.4719 | -4.9339 | 3.2362 | -0.97058 | -0.98009
Odpad. vody čištěné v septicích | mil. m3/rok | 0 | 0 | 0 | 0 | 0 | 0 | 0 | 0
Odpad. vody čištěné v septicích | % | 0 | 0 | 0 | 0 | 0 | 0 | 0 | 0
Odpad. vody nečištěné | tis. m3/rok | 14.4175 | 11.1471 | 5.8911 | 0.584 | 1.314 | 0.584 | 0.584 | 0.584
Odpad. vody nečištěné | % | 71.0432 | 53.2427 | 26.5286 | 2.4623 | 5.6251 | 2.4993 | 2.5229 | 2.547
Počet ČOV | ks | bar: 2017 to 2050
Celková kapacita ČOV | m3/d | 21.6 | 21.6 | 21.6 | 90 | 90 | 90 | 90 | 90
Přírůstek | m3/d |  | 0 | 0 | 68.4 | 0 | 0 | 0 | 0
Přebytek kapacity | m3/d | 21.6 | 21.6 | 21.6 | 90 | 90 | 90 | 90 | 90
Nedostatek kapacity | m3/d
Celková délka nové kanalizace | km | 0 | 0 | 0 | 3.45 | 3.45 | 3.45 | 3.45 | 3.45
Přírůstek | km |  | 0 | 0 | 3.45 | 0 | 0 | 0 | 0
Přírůstek | % |  | 0 | 0 | 85.1852 | 0 | 0 | 0 | 0
Celková délka rek. kanalizace | km | 0 | 0 | 0 | 0 | 0 | 0 | 0 | 0
Přírůstek | km |  | 0 | 0 | 0 | 0 | 0 | 0 | 0
Přírůstek | % |  | 0 | 0 | 0 | 0 | 0 | 0 | 0
Produkce zněčištění
BSK5 | t/rok | 7.9187 | 9.4458 | 12.0468 | 14.7007 | 14.2277 | 14.4847 | 14.3496 | 14.2146
NL | t/rok | 7.2588 | 8.6587 | 11.0429 | 13.4757 | 13.0421 | 13.2776 | 13.1538 | 13.03
CHSK | t/rok | 15.0328 | 17.8292 | 22.5968 | 27.4615 | 26.5909 | 27.0585 | 26.8067 | 26.5548
Odstranění znečištění
BSK5 | t/rok | 3.7913 | 6.0186 | 9.7378 | 13.7538 | 13.1222 | 13.5454 | 13.4152 | 13.285
NL | t/rok | 3.4019 | 5.3947 | 8.7224 | 12.4958 | 11.9221 | 12.3065 | 12.1882 | 12.0699
CHSK | t/rok | 7.1427 | 11.0076 | 17.4663 | 24.9235 | 23.7999 | 24.5468 | 24.3114 | 24.076
Celkové investiční náklady ročně | mil. Kč | 0 | 0 | 0 | 27.8242 | 0 | 0 | 0 | 0
Celkové investiční náklady součtově | mil. Kč | 0 | 0 | 0 | 27.8242 | 27.8242 | 27.8242 | 27.8242 | 27.8242

## tab.IX
Kraj : Jihomoravský |  |  |  |  | Provozní skupina : |  | CZ0646.6219.0505.01 - Hvězdlice - část obce Nové Hvězdlice
Tab. IX - KANALIZACE - REKAPITULACE VSTUPNÍCH ÚDAJŮ
CZ0646.6219.0505.01 - Hvězdlice - část obce Nové Hvězdlice
(číslo a název obce)
| jedn. | 2017 | 2020 | 2025 | 2030 | 2035 | 2040 | 2045 | 2050
Počet trvale bydl.obyvatel | os. | 510 | 506 | 505 | 504 | 500 | 496 | 491 | 486
Počet osob s ČOP | os. | 95 | 95 | 95 | 95 | 95 | 95 | 95 | 95
ODKANALIZOVÁNÍ OBCE
Rozsah odkanalizování | - | 2017: celá obec
Typ kanalizace | - | 2017: splašková kanalizace
Počet obyv.napoj.na kanal.
- trvale bydlící | os. | 40 | 148 | 327 | 504 | 475 | 496 | 491 | 486
- počet osob s ČOP | os. | 0 | 0 | 0 | 15 | 15 | 15 | 15 | 15
Počet obyv.nenapoj.na kanal.
- trvale bydlící | os. | 470 | 358 | 178 | 0 | 25 | 0 | 0 | 0
- počet osob s ČOP | os. | 95 | 95 | 95 | 80 | 80 | 80 | 80 | 80
LIKVIDACE ODPADNÍCH VOD
Počet obyv.napoj.na ČOV
- trvale bydlící | os. | 40 | 148 | 327 | 504 | 475 | 496 | 491 | 486
- počet osob s ČOP | os. | 0 | 0 | 0 | 15 | 15 | 15 | 15 | 15
Počet obyv.napoj.na septiky
- trvale bydlící | os. | 0 | 0 | 0 | 0 | 0 | 0 | 0 | 0
- počet osob s ČOP | os. | 0 | 0 | 0 | 0 | 0 | 0 | 0 | 0
Počet obyv.s odvoz OV
- trvale bydlící | os. | 470 | 358 | 178 | 0 | 25 | 0 | 0 | 0
- počet osob s ČOP | os. | 95 | 95 | 95 | 80 | 80 | 80 | 80 | 80
Průmysl,zemědelství,vybavenost | - | 2017: průmysl, zemědělství, vybavenost
Způsob likvidace | - | obecní ČOV | obecní ČOV | obecní ČOV | obecní ČOV | obecní ČOV | obecní ČOV | obecní ČOV | obecní ČOV
Množství odp.vod | m3/d | 12.1 | 12.02 | 12 | 11.98 | 11.9 | 11.82 | 11.72 | 11.62
BSK5 | kg/d | 8.47 | 8.414 | 8.4 | 8.386 | 8.33 | 8.274 | 8.204 | 8.134
NL | kg/d | 7.7642 | 7.7128 | 7.7 | 7.6872 | 7.6358 | 7.5845 | 7.5203 | 7.4562
CHSK | kg/d | 16.94 | 16.828 | 16.8 | 16.772 | 16.66 | 16.548 | 16.408 | 16.268
N-celk | kg/d | 1.5528 | 1.5426 | 1.54 | 1.5374 | 1.5272 | 1.5169 | 1.5041 | 1.4912
N-NH4 | kg/d | 0.73407 | 0.72921 | 0.728 | 0.72679 | 0.72193 | 0.71708 | 0.71101 | 0.70495
N-NO3 | kg/d | 0.14117 | 0.14023 | 0.14 | 0.13977 | 0.13883 | 0.1379 | 0.13673 | 0.13557
P-celk | kg/d | 0.35292 | 0.35058 | 0.35 | 0.34942 | 0.34708 | 0.34475 | 0.34183 | 0.33892
Počet ČOV | ks | bar: 2017 to 2050
Kapacita ČOV | m3/d | 21.6 | 21.6 | 21.6 | 90 | 90 | 90 | 90 | 90
Počet čerpacích stanic | ks | 0 | 0 | 0 | 3 | 3 | 3 | 3 | 3
Délka kanal.sítě | km | 0.6 | 0.6 | 0.6 | 4.05 | 4.05 | 4.05 | 4.05 | 4.05
Počet kanal.přípojek | ks | 17 | 17 | 17 | 192 | 192 | 192 | 192 | 192
Jímky a septiky | ks | 310 | 310 | 310 | 310 | 10 | 10 | 10 | 10
Mikročistírny | ks | 0 | 0 | 0 | 0 | 0 | 0 | 0 | 0
Vysvětlivka : Počet osob s ČOP = Počet osob s časově omezeným pobytem
|  | 127.581 | 128.2261 | 128.3873 | 128.5486 | 128.7099 | 128.8711 | 129.0324 | 129.1937

## tab.X
Kraj : Jihomoravský | [5 empty] | Provozní skupina: CZ0646.6219.0505.01 - Hvězdlice - část obce Nové Hvězdlice
Tab. X - KANALIZACE - BILANCE ODPADNÍCH VOD A ZNEČIŠTĚNÍ
CZ0646.6219.0505.01 - Hvězdlice - část obce Nové Hvězdlice
(číslo a název obce)
| jedn. | 2017 | 2020 | 2025 | 2030 | 2035 | 2040 | 2045 | 2050
CELKOVÁ PRODUKCE
odpadních vod | m3/d | 55.6 | 57.36 | 60.84 | 64.979 | 63.999 | 64.019 | 63.419 | 62.819
BSK5 | kg/d | 21.695 | 25.879 | 33.005 | 40.276 | 38.98 | 39.684 | 39.314 | 38.944
NL | kg/d | 19.8871 | 23.7224 | 30.2546 | 36.9197 | 35.7317 | 36.377 | 36.0378 | 35.6987
CHSK | kg/d | 41.1858 | 48.8472 | 61.9092 | 75.237 | 72.8517 | 74.133 | 73.443 | 72.753
Počet EO | os. | 361.5833 | 431.3167 | 550.0833 | 671.2667 | 649.6667 | 661.4 | 655.2333 | 649.0667
odp.vod likv. na ČOV | m3/d | 16.1 | 26.82 | 44.7 | 63.379 | 60.399 | 62.419 | 61.819 | 61.219
odp.vod likv. v septicích | m3/d | 0 | 0 | 0 | 0 | 0 | 0 | 0 | 0
odp.vod likv. jiným způsobem | m3/d | 39.5 | 30.54 | 16.14 | 1.6 | 3.6 | 1.6 | 1.6 | 1.6
PŘÍSUN ODP. VOD Z JINÝCH LOKALIT
množství odpadních vod | m3/d | 0 | 0 | 0 | 12.357 | 12.357 | 12.237 | 12.237 | 12.117
BSK5 | kg/d | 0 | 0 | 0 | 7.252 | 7.252 | 7.178 | 7.178 | 7.104
NL | kg/d | 0 | 0 | 0 | 6.6477 | 6.6477 | 6.5798 | 6.5798 | 6.512
CHSK | kg/d | 0 | 0 | 0 | 13.629 | 13.629 | 13.491 | 13.491 | 13.353
ODVEDENÍ ODP. VOD NA JINÉ LOKALITY
množství odpadních vod | m3/d | 0 | 0 | 0 | 0 | 0 | 0 | 0 | 0
BSK5 | kg/d | 0 | 0 | 0 | 0 | 0 | 0 | 0 | 0
NL | kg/d | 0 | 0 | 0 | 0 | 0 | 0 | 0 | 0
CHSK | kg/d | 0 | 0 | 0 | 0 | 0 | 0 | 0 | 0
PŘÍTOK NA ČOV
množství odpadních vod | m3/d | 16.1 | 26.82 | 44.7 | 75.736 | 72.756 | 74.656 | 74.056 | 73.336
BSK5 | kg/d | 10.87 | 17.294 | 28.02 | 46.328 | 44.532 | 45.662 | 45.292 | 44.848
NL | kg/d | 9.9642 | 15.8528 | 25.685 | 42.4673 | 40.821 | 41.8568 | 41.5177 | 41.1107
CHSK | kg/d | 21.34 | 33.108 | 52.77 | 86.666 | 83.364 | 85.424 | 84.734 | 83.906
Počet EO | os | 181.1667 | 288.2333 | 467 | 772.1333 | 742.2 | 761.0333 | 754.8667 | 747.4667
Typ ČOV | - | 9 | 9 | 9 | 9 | 9 | 9 | 9 | 9
Dočištění - snížení BSK5 | - | bar: 2017 to 2050
Denitrifikace | - | bar: 2017 to 2050
Odstraňování fosforu | - | bar: 2017 to 2050
množství odpadních vod | m3/d | 16.1 | 26.82 | 44.7 | 75.736 | 72.756 | 74.656 | 74.056 | 73.336
ODSTRANĚNÉ ZNEČIŠTĚNÍ
BSK5 | kg/d | 10.387 | 16.4894 | 26.679 | 44.0559 | 42.3493 | 43.4223 | 43.0703 | 42.6479
NL | kg/d | 9.3202 | 14.78 | 23.897 | 39.4379 | 37.9108 | 38.8706 | 38.5554 | 38.1772
CHSK | kg/d | 19.569 | 30.1578 | 47.853 | 78.335 | 75.3608 | 77.2118 | 76.5878 | 75.839
ZBYTKOVÉ ZNEČIŠTĚNÍ
BSK5 | kg/d | 0.483 | 0.8046 | 1.341 | 2.2721 | 2.1827 | 2.2397 | 2.2217 | 2.2001
NL | kg/d | 0.644 | 1.0728 | 1.788 | 3.0294 | 2.9102 | 2.9862 | 2.9622 | 2.9334
CHSK | kg/d | 1.771 | 2.9502 | 4.917 | 8.331 | 8.0032 | 8.2122 | 8.1462 | 8.067
Produkce kalů | m3/r | 126.3752 | 200.621 | 324.5945 | 536.0137 | 515.2501 | 528.3049 | 524.0222 | 518.883
Způsob likvidace kalů | - | 3 | 3 | 3 | 3 | 3 | 3 | 3 | 3
Množství kalu po odvodnění | m3/r | 30.33 | 48.149 | 77.9027 | 128.6433 | 123.66 | 126.7932 | 125.7653 | 124.5319
Typ čistírny odpadních vod: |  | 2030: Způsoby likvidace kalů:
0 - neurčeno |  | 2017: 10 - aktivační s nitrifikací; 2030: 0 - neurčeno
1 - septik |  | 2017: 11 - aktivační s denitrif. a nitrif.; 2030: 1 - přímá aplikace na zemědělské a lesní půdě
2 - septik s dočištěním |  | 2017: 12 - čist. s biologickými filtry; 2030: 2 - kompostování
3 - domovní mikročistírna - disky |  | 2017: 13 - aktivační čistírna a rybník; 2030: 3 - skládkování
4 - domovní mikročistírna - filtry |  | 2017: 14 - aktiv. č. s nitrif. a rybník; 2030: 4 - spalování
5 - kořenová čistírna |  | 2017: 15 - aktiv. č. s nitr. a mikrosíty; 2030: 5 - rekultivace
6 - stabilizační nádrž |  | 2017: 16 - aktivač. č. a rycholfiltrace; 2030: 6 - převoz do jiné ČOV ke zpracování
7 - čistírna s biokontaktory |  | 2017: 17 - č. s nitrif. a srážením P; 2030: 101 - přímá aplikace na zemědělské a lesní půdě + kompostování
8 - malá aktiv. čistírna s nitrifikací |  | 2017: 18 - č. s denitrif. + nitr. + sráž. P; 2030: 102 - přímá aplikace na zemědělské a lesní půdě + skládkování
9 - aktivační čistírna |  | 2017: 19 - č. s denit., nitr., sráž. P, filtr.; 2030: 103 - kompostování + spalování
104 - skládkování + převoz do jiné ČOV
105 - přímá aplikace na zem. a les. půdě + kompostování + převoz do jiné ČOV
106 - kompostování + skládkování + rekultivace

## tab.XII
Plán rozvoje pro kraj : Jihomoravský |  |  |  | Provozní skupina : |  | CZ0646.6219.0505.01-Hvězdlice - část obce Nové Hvězdlice
Tab. XII - TECHNICKÉ A FINANČNÍ ÚDAJE KANALIZACÍ
CZ0646.6219.0505.01-Hvězdlice - část obce Nové Hvězdlice
(číslo a název obce)
ID | K | H l a v n í o b j e k t y |  |  |  | stávající objekty |  |  | rekonstrukce |  | nové stavby
|  | 1 čistírny odpadních vod |  |  |  | DHM | rok uved. | posl. rekon. | DHM | rok zaháj. | DHM | rok zaháj.
|  | název | typ ČOV |  | kap. m3/d | mil. Kč | do provozu | /rok zrušení | mil.Kč | /ukončení | mil. Kč | /ukončení
C.N |  | ČOV Nové Hvězdlice | aktivační čistírna s nitrifikací a mikrosíty |  | 90 | [5 empty] | 6.8911 | 2028/2030
2 biologický rybník
|  |  | plocha (ha) |  | kap. EO
3 kanalizační síť
|  |  |  | DN(mm) | délka(km)
K.S |  | KS Nové Hvězdlice |  | < 100 | 0.6 |  | 2017 | 2017
K.N |  | KS Nové Hvězdlice |  | < 100 | 3.08 | [5 empty] | 14.6687 | 2028/2030
4 výtlačné řady
|  |  |  | DN(mm) | délka(km)
V.N |  | Výtlak Nové Hvězdlice |  | < 100 | 0.37 | [5 empty] | 0.75171 | 2028/2030
5 čerpací stanice
|  |  |  | Qkap(l/s) | h(m)
S.N |  | ČS 1 |  | 5 | 0 | [5 empty] | 0.255 | 2028/2030
S.N |  | ČS 2 |  | 2 | 0 | [5 empty] | 0.20719 | 2028/2030
S.N |  | ČS 3 |  | 2 | 0 | [5 empty] | 0.20719 | 2028/2030
6 kanalizační přípojky
|  |  |  | počet | délka(km)
S.S |  | přípojky Nové Hvězdlice |  | 17 | 0.1 |  | 2017 | 2017
S.N |  | přípojky Nové Hvězdlice |  | 175 | 1.4 | [5 empty] | 4.8433 | 2028/2030
7 jímky
|  |  | typ |  | počet ks
J.S |  | Stávající |  |  | 5
J.S |  | Stávající |  |  | 5
|  | SOUČET |  |  |  | 0 |  |  | 0 |  | 27.8242