## tab.VI
Plán rozvoje pro kraj : Jihomoravský
Tab. VI - KANALIZACE - ZÁKLADNÍ ÚDAJE
CZ0646.6219.0505.02 - Hvězdlice - část obce Staré Hvězdlice
(provozní skupina)
| jednotky | 2017 | 2020 | 2025 | 2030 | 2035 | 2040 | 2045 | 2050
Celkový počet obyvatel | os. | 144 | 144 | 144 | 143 | 143 | 142 | 142 | 141
Odkanalizování
Počet obyv. napoj na kanalizaci | os. | 0 | 0 | 0 | 110 | 110 | 109 | 109 | 108
Počet obyv. napoj na kanalizaci | % | 0 | 0 | 0 | 76.9231 | 76.9231 | 76.7606 | 76.7606 | 76.5957
Přírůstek | os |  | 0 | 0 | 110 | 0 | -1 | 0 | -1
Čištění odpadních vod
Počet obyv. napoj ČOV | os. | 0 | 0 | 0 | 110 | 110 | 109 | 109 | 108
Počet obyv. napoj ČOV | % | 0 | 0 | 0 | 76.9231 | 76.9231 | 76.7606 | 76.7606 | 76.5957
Počet obyv. se svozem na ČOV | os. | 144 | 144 | 144 | 33 | 33 | 33 | 33 | 33
Počet obyv. se svozem na ČOV | % | 100 | 100 | 100 | 23.0769 | 23.0769 | 23.2394 | 23.2394 | 23.4043
Celková produkce odp. vod | mil. m3/rok | 0.0036135 | 0.0036135 | 0.0036135 | 0.0048169 | 0.0048169 | 0.0047731 | 0.0047731 | 0.0047293
Odpad. vody čištěné na ČOV | mil. m3/rok | 0 | 0 | 0 | 0.0045103 | 0.0045103 | 0.0044665 | 0.0044665 | 0.0044227
Odpad. vody čištěné na ČOV | % | 0 | 0 | 0 | 93.6349 | 93.6349 | 93.5765 | 93.5765 | 93.517
Přírustek odp. vody čištěné na ČOV | mil. m3/rok |  | 0 | 0 | 0.0045103 | 0 | -4.38e-05 | 0 | -4.38e-05
Přírustek odp. vody čištěné na ČOV | % | 0 | 0 | 0 | 100 | 0 | -0.98063 | 0 | -0.99034
Odpad. vody čištěné v septicích | mil. m3/rok | 0 | 0 | 0 | 0 | 0 | 0 | 0 | 0
Odpad. vody čištěné v septicích | % | 0 | 0 | 0 | 0 | 0 | 0 | 0 | 0
Odpad. vody nečištěné | tis. m3/rok | 3.6135 | 3.6135 | 3.6135 | 0.3066 | 0.3066 | 0.3066 | 0.3066 | 0.3066
Odpad. vody nečištěné | % | 100 | 100 | 100 | 6.3651 | 6.3651 | 6.4235 | 6.4235 | 6.483
Počet ČOV | ks | 0 | 0 | 0 | 0 | 0 | 0 | 0 | 0
Celková kapacita ČOV | m3/d | 0 | 0 | 0 | 0 | 0 | 0 | 0 | 0
Přírůstek | m3/d |  | 0 | 0 | 0 | 0 | 0 | 0 | 0
Přebytek kapacity | m3/d
Nedostatek kapacity | m3/d | 0 | 0 | 0 | 0 | 0 | 0 | 0 | 0
Celková délka nové kanalizace | km | 0 | 0 | 0 | 1.43 | 1.43 | 1.43 | 1.43 | 1.43
Přírůstek | km |  | 0 | 0 | 1.43 | 0 | 0 | 0 | 0
Přírůstek | % |  | 0 | 0 | 100 | 0 | 0 | 0 | 0
Celková délka rek. kanalizace | km | 0 | 0 | 0 | 0 | 0 | 0 | 0 | 0
Přírůstek | km |  | 0 | 0 | 0 | 0 | 0 | 0 | 0
Přírůstek | % |  | 0 | 0 | 0 | 0 | 0 | 0 | 0
Produkce zněčištění
BSK5 | t/rok | 1.6502 | 1.6502 | 1.6502 | 2.8331 | 2.8331 | 2.8061 | 2.8061 | 2.7791
NL | t/rok | 1.5127 | 1.5127 | 1.5127 | 2.597 | 2.597 | 2.5723 | 2.5723 | 2.5475
CHSK | t/rok | 3.1479 | 3.1479 | 3.1479 | 5.3159 | 5.3159 | 5.2655 | 5.2655 | 5.2151
Odstranění znečištění
BSK5 | t/rok | 0 | 0 | 0 | 2.5478 | 2.5478 | 2.5217 | 2.5217 | 2.4957
NL | t/rok | 0 | 0 | 0 | 2.3136 | 2.3136 | 2.29 | 2.29 | 2.2663
CHSK | t/rok | 0 | 0 | 0 | 4.6363 | 4.6363 | 4.5892 | 4.5892 | 4.5421
Celkové investiční náklady ročně | mil. Kč | 0 | 0 | 0 | 14.3935 | 0 | 0 | 0 | 0
Celkové investiční náklady součtově | mil. Kč | 0 | 0 | 0 | 14.3935 | 14.3935 | 14.3935 | 14.3935 | 14.3935

## tab.IX
Kraj : Jihomoravský |  |  |  |  | Provozní skupina : |  | CZ0646.6219.0505.02 - Hvězdlice - část obce Staré Hvězdlice
Tab. IX - KANALIZACE - REKAPITULACE VSTUPNÍCH ÚDAJŮ
CZ0646.6219.0505.02 - Hvězdlice - část obce Staré Hvězdlice
(číslo a název obce)
| jedn. | 2017 | 2020 | 2025 | 2030 | 2035 | 2040 | 2045 | 2050
Počet trvale bydl.obyvatel | os. | 69 | 69 | 69 | 68 | 68 | 67 | 67 | 66
Počet osob s ČOP | os. | 75 | 75 | 75 | 75 | 75 | 75 | 75 | 75
ODKANALIZOVÁNÍ OBCE
Rozsah odkanalizování | - | 2017: celá obec
Typ kanalizace | - | 2017: splašková kanalizace
Počet obyv.napoj.na kanal.
- trvale bydlící | os. | 0 | 0 | 0 | 65 | 65 | 64 | 64 | 63
- počet osob s ČOP | os. | 0 | 0 | 0 | 45 | 45 | 45 | 45 | 45
Počet obyv.nenapoj.na kanal.
- trvale bydlící | os. | 69 | 69 | 69 | 3 | 3 | 3 | 3 | 3
- počet osob s ČOP | os. | 75 | 75 | 75 | 30 | 30 | 30 | 30 | 30
LIKVIDACE ODPADNÍCH VOD
Počet obyv.napoj.na ČOV
- trvale bydlící | os. | 0 | 0 | 0 | 65 | 65 | 64 | 64 | 63
- počet osob s ČOP | os. | 0 | 0 | 0 | 45 | 45 | 45 | 45 | 45
Počet obyv.napoj.na septiky
- trvale bydlící | os. | 0 | 0 | 0 | 0 | 0 | 0 | 0 | 0
- počet osob s ČOP | os. | 0 | 0 | 0 | 0 | 0 | 0 | 0 | 0
Počet obyv.s odvoz OV
- trvale bydlící | os. | 69 | 69 | 69 | 3 | 3 | 3 | 3 | 3
- počet osob s ČOP | os. | 75 | 75 | 75 | 30 | 30 | 30 | 30 | 30
Průmysl,zemědelství,vybavenost | - | 2017: zemědělství, vybavenost
Způsob likvidace | - | jímky na vyvážení | jímky na vyvážení | jímky na vyvážení | obecní ČOV | obecní ČOV | obecní ČOV | obecní ČOV | obecní ČOV
Množství odp.vod | m3/d | 2.88 | 2.88 | 2.88 | 2.86 | 2.86 | 2.84 | 2.84 | 2.82
BSK5 | kg/d | 2.016 | 2.016 | 2.016 | 2.002 | 2.002 | 1.988 | 1.988 | 1.974
NL | kg/d | 1.848 | 1.848 | 1.848 | 1.8352 | 1.8352 | 1.8223 | 1.8223 | 1.8095
CHSK | kg/d | 4.032 | 4.032 | 4.032 | 4.004 | 4.004 | 3.976 | 3.976 | 3.948
N-celk | kg/d | 0.3696 | 0.3696 | 0.3696 | 0.36703 | 0.36703 | 0.36447 | 0.36447 | 0.3619
N-NH4 | kg/d | 0.17472 | 0.17472 | 0.17472 | 0.17351 | 0.17351 | 0.17229 | 0.17229 | 0.17108
N-NO3 | kg/d | 0.0336 | 0.0336 | 0.0336 | 0.033367 | 0.033367 | 0.033133 | 0.033133 | 0.0329
P-celk | kg/d | 0.084 | 0.084 | 0.084 | 0.083417 | 0.083417 | 0.082833 | 0.082833 | 0.08225
Počet ČOV | ks | 0 | 0 | 0 | 0 | 0 | 0 | 0 | 0
Kapacita ČOV | m3/d | 0 | 0 | 0 | 0 | 0 | 0 | 0 | 0
Počet čerpacích stanic | ks | 0 | 0 | 0 | 0 | 0 | 0 | 0 | 0
Délka kanal.sítě | km | 0 | 0 | 0 | 1.43 | 1.43 | 1.43 | 1.43 | 1.43
Počet kanal.přípojek | ks | 0 | 0 | 0 | 25 | 25 | 25 | 25 | 25
Jímky a septiky | ks | 40 | 40 | 40 | 40 | 0 | 0 | 0 | 0
Mikročistírny | ks | 0 | 0 | 0 | 0 | 0 | 0 | 0 | 0
Vysvětlivka : Počet osob s ČOP = Počet osob s časově omezeným pobytem
|  | 127.581 | 128.2261 | 128.3873 | 128.5486 | 128.7099 | 128.8711 | 129.0324 | 129.1937

## tab.X
Kraj : Jihomoravský | [5 empty] | Provozní skupina: CZ0646.6219.0505.02 - Hvězdlice - část obce Staré Hvězdlice
Tab. X - KANALIZACE - BILANCE ODPADNÍCH VOD A ZNEČIŠTĚNÍ
CZ0646.6219.0505.02 - Hvězdlice - část obce Staré Hvězdlice
(číslo a název obce)
| jedn. | 2017 | 2020 | 2025 | 2030 | 2035 | 2040 | 2045 | 2050
CELKOVÁ PRODUKCE
odpadních vod | m3/d | 9.9 | 9.9 | 9.9 | 13.197 | 13.197 | 13.077 | 13.077 | 12.957
BSK5 | kg/d | 4.521 | 4.521 | 4.521 | 7.762 | 7.762 | 7.688 | 7.688 | 7.614
NL | kg/d | 4.1443 | 4.1443 | 4.1443 | 7.1152 | 7.1152 | 7.0473 | 7.0473 | 6.9795
CHSK | kg/d | 8.6245 | 8.6245 | 8.6245 | 14.564 | 14.564 | 14.426 | 14.426 | 14.288
Počet EO | os. | 75.35 | 75.35 | 75.35 | 129.3667 | 129.3667 | 128.1333 | 128.1333 | 126.9
odp.vod likv. na ČOV | m3/d | 0 | 0 | 0 | 12.357 | 12.357 | 12.237 | 12.237 | 12.117
odp.vod likv. v septicích | m3/d | 0 | 0 | 0 | 0 | 0 | 0 | 0 | 0
odp.vod likv. jiným způsobem | m3/d | 9.9 | 9.9 | 9.9 | 0.84 | 0.84 | 0.84 | 0.84 | 0.84
PŘÍSUN ODP. VOD Z JINÝCH LOKALIT
množství odpadních vod | m3/d | 0 | 0 | 0 | 0 | 0 | 0 | 0 | 0
BSK5 | kg/d | 0 | 0 | 0 | 0 | 0 | 0 | 0 | 0
NL | kg/d | 0 | 0 | 0 | 0 | 0 | 0 | 0 | 0
CHSK | kg/d | 0 | 0 | 0 | 0 | 0 | 0 | 0 | 0
ODVEDENÍ ODP. VOD NA JINÉ LOKALITY
množství odpadních vod | m3/d | 0 | 0 | 0 | 12.357 | 12.357 | 12.237 | 12.237 | 12.117
BSK5 | kg/d | 0 | 0 | 0 | 7.252 | 7.252 | 7.178 | 7.178 | 7.104
NL | kg/d | 0 | 0 | 0 | 6.6477 | 6.6477 | 6.5798 | 6.5798 | 6.512
CHSK | kg/d | 0 | 0 | 0 | 13.629 | 13.629 | 13.491 | 13.491 | 13.353
PŘÍTOK NA ČOV
množství odpadních vod | m3/d
BSK5 | kg/d
NL | kg/d
CHSK | kg/d
Počet EO | os
Typ ČOV | -
Dočištění - snížení BSK5 | -
Denitrifikace | -
Odstraňování fosforu | -
množství odpadních vod | m3/d
ODSTRANĚNÉ ZNEČIŠTĚNÍ
BSK5 | kg/d | 0 | 0 | 0 | 6.9801 | 6.9801 | 6.9088 | 6.9088 | 6.8374
NL | kg/d | 0 | 0 | 0 | 6.3387 | 6.3387 | 6.2739 | 6.2739 | 6.2091
CHSK | kg/d | 0 | 0 | 0 | 12.7022 | 12.7022 | 12.5732 | 12.5732 | 12.4442
ZBYTKOVÉ ZNEČIŠTĚNÍ
BSK5 | kg/d | 4.521 | 4.521 | 4.521 | 0.27185 | 0.27185 | 0.26921 | 0.26921 | 0.26657
NL | kg/d | 4.1443 | 4.1443 | 4.1443 | 0.30893 | 0.30893 | 0.30593 | 0.30593 | 0.30293
CHSK | kg/d | 8.6245 | 8.6245 | 8.6245 | 0.92678 | 0.92678 | 0.91778 | 0.91778 | 0.90878
Produkce kalů | m3/r | 0 | 0 | 0 | 84.9251 | 84.9251 | 84.0569 | 84.0569 | 83.1887
Způsob likvidace kalů | -
Množství kalu po odvodnění | m3/r | 0 | 0 | 0 | 20.382 | 20.382 | 20.1737 | 20.1737 | 19.9653
Typ čistírny odpadních vod: |  | 2030: Způsoby likvidace kalů:
0 - neurčeno |  | 2017: 10 - aktivační s nitrifikací; 2030: 0 - neurčeno
1 - septik |  | 2017: 11 - aktivační s denitrif. a nitrif.; 2030: 1 - přímá aplikace na zemědělské a lesní půdě
2 - septik s dočištěním |  | 2017: 12 - čist. s biologickými filtry; 2030: 2 - kompostování
3 - domovní mikročistírna - disky |  | 2017: 13 - aktivační čistírna a rybník; 2030: 3 - skládkování
4 - domovní mikročistírna - filtry |  | 2017: 14 - aktiv. č. s nitrif. a rybník; 2030: 4 - spalování
5 - kořenová čistírna |  | 2017: 15 - aktiv. č. s nitr. a mikrosíty; 2030: 5 - rekultivace
6 - stabilizační nádrž |  | 2017: 16 - aktivač. č. a rycholfiltrace; 2030: 6 - převoz do jiné ČOV ke zpracování
7 - čistírna s biokontaktory |  | 2017: 17 - č. s nitrif. a srážením P; 2030: 101 - přímá aplikace na zemědělské a lesní půdě + kompostování
8 - malá aktiv. čistírna s nitrifikací |  | 2017: 18 - č. s denitrif. + nitr. + sráž. P; 2030: 102 - přímá aplikace na zemědělské a lesní půdě + skládkování
9 - aktivační čistírna |  | 2017: 19 - č. s denit., nitr., sráž. P, filtr.; 2030: 103 - kompostování + spalování
104 - skládkování + převoz do jiné ČOV
105 - přímá aplikace na zem. a les. půdě + kompostování + převoz do jiné ČOV
106 - kompostování + skládkování + rekultivace

## tab.XII
Plán rozvoje pro kraj : Jihomoravský |  |  |  | Provozní skupina : |  | CZ0646.6219.0505.02-Hvězdlice - část obce Staré Hvězdlice
Tab. XII - TECHNICKÉ A FINANČNÍ ÚDAJE KANALIZACÍ
CZ0646.6219.0505.02-Hvězdlice - část obce Staré Hvězdlice
(číslo a název obce)
ID | K | H l a v n í o b j e k t y |  |  |  | stávající objekty |  |  | rekonstrukce |  | nové stavby
|  | 1 čistírny odpadních vod |  |  |  | DHM | rok uved. | posl. rekon. | DHM | rok zaháj. | DHM | rok zaháj.
|  | název | typ ČOV |  | kap. m3/d | mil. Kč | do provozu | /rok zrušení | mil.Kč | /ukončení | mil. Kč | /ukončení
2 biologický rybník
|  |  | plocha (ha) |  | kap. EO
3 kanalizační síť
|  |  |  | DN(mm) | délka(km)
K.N |  | KS Staré Hvězdlice |  | < 100 | 1.43 | [5 empty] | 6.8104 | 2028/2030
4 výtlačné řady
|  |  |  | DN(mm) | délka(km)
5 čerpací stanice
|  |  |  | Qkap(l/s) | h(m)
6 kanalizační přípojky
|  |  |  | počet | délka(km)
S.N |  | přípojky Staré Hvězdlice |  | 25 | 0.2 | [5 empty] | 0.6919 | 2028/2030
7 jímky
|  |  | typ |  | počet ks
|  | SOUČET |  |  |  | 0 |  |  | 0 |  | 7.5023