## tab.VI
Plán rozvoje pro kraj : Jihomoravský
Tab. VI - KANALIZACE - ZÁKLADNÍ ÚDAJE
CZ0646.6219.0506.01 - Ivanovice na Hané - část obce Chvalkovice na Hané
(provozní skupina)
| jednotky | 2017 | 2020 | 2025 | 2030 | 2035 | 2040 | 2045 | 2050
Celkový počet obyvatel | os. | 479 | 476 | 476 | 474 | 471 | 467 | 463 | 458
Odkanalizování
Počet obyv. napoj na kanalizaci | os. | 479 | 476 | 476 | 474 | 471 | 467 | 463 | 458
Počet obyv. napoj na kanalizaci | % | 100 | 100 | 100 | 100 | 100 | 100 | 100 | 100
Přírůstek | os |  | -3 | 0 | -2 | -3 | -4 | -4 | -5
Čištění odpadních vod
Počet obyv. napoj ČOV | os. | 479 | 476 | 476 | 474 | 471 | 467 | 463 | 458
Počet obyv. napoj ČOV | % | 100 | 100 | 100 | 100 | 100 | 100 | 100 | 100
Počet obyv. se svozem na ČOV | os. | 0 | 0 | 0 | 0 | 0 | 0 | 0 | 0
Počet obyv. se svozem na ČOV | % | 0 | 0 | 0 | 0 | 0 | 0 | 0 | 0
Celková produkce odp. vod | mil. m3/rok | 0.020736 | 0.020605 | 0.020605 | 0.020517 | 0.020386 | 0.020211 | 0.020036 | 0.019817
Odpad. vody čištěné na ČOV | mil. m3/rok | 0.020736 | 0.020605 | 0.020605 | 0.020517 | 0.020386 | 0.020211 | 0.020036 | 0.019817
Odpad. vody čištěné na ČOV | % |  | 100 | 100 | 100 | 100 | 100 | 100 | 100
Přírustek odp. vody čištěné na ČOV | mil. m3/rok |  | -0.0001314 | 0 | -8.76e-05 | -0.0001314 | -0.0001752 | -0.0001752 | -0.000219
Přírustek odp. vody čištěné na ČOV | % |  | -0.63771 | 0 | -0.42696 | -0.64456 | -0.86686 | -0.87444 | -1.1051
Odpad. vody čištěné v septicích | mil. m3/rok | 0 | 0 | 0 | 0 | 0 | 0 | 0 | 0
Odpad. vody čištěné v septicích | % | 0 | 0 | 0 | 0 | 0 | 0 | 0 | 0
Odpad. vody nečištěné | tis. m3/rok | 0 | 0 | 0 | 0 | 0 | 0 | 0 | 0
Odpad. vody nečištěné | % | 0 | 0 | 0 | 0 | 0 | 0 | 0 | 0
Počet ČOV | ks | 0 | 0 | 0 | 0 | 0 | 0 | 0 | 0
Celková kapacita ČOV | m3/d | 0 | 0 | 0 | 0 | 0 | 0 | 0 | 0
Přírůstek | m3/d |  | 0 | 0 | 0 | 0 | 0 | 0 | 0
Přebytek kapacity | m3/d
Nedostatek kapacity | m3/d | 0 | 0 | 0 | 0 | 0 | 0 | 0 | 0
Celková délka nové kanalizace | km | 0 | 0 | 0 | 0 | 0 | 0 | 0 | 0
Přírůstek | km |  | 0 | 0 | 0 | 0 | 0 | 0 | 0
Přírůstek | % |  | 0 | 0 | 0 | 0 | 0 | 0 | 0
Celková délka rek. kanalizace | km | 0 | 0 | 0 | 0 | 0 | 0 | 0 | 0
Přírůstek | km |  | 0 | 0 | 0 | 0 | 0 | 0 | 0
Přírůstek | % |  | 0 | 0 | 0 | 0 | 0 | 0 | 0
Produkce zněčištění
BSK5 | t/rok | 12.7188 | 12.6378 | 12.6378 | 12.5837 | 12.5027 | 12.3947 | 12.2866 | 12.1516
NL | t/rok | 11.6589 | 11.5846 | 11.5846 | 11.5351 | 11.4608 | 11.3618 | 11.2627 | 11.1389
CHSK | t/rok | 23.7257 | 23.5746 | 23.5746 | 23.4739 | 23.3228 | 23.1213 | 22.9198 | 22.668
Odstranění znečištění
BSK5 | t/rok | 12.3455 | 12.2669 | 12.2669 | 12.2144 | 12.1358 | 12.0309 | 11.926 | 11.7949
NL | t/rok | 11.2442 | 11.1725 | 11.1725 | 11.1247 | 11.0531 | 10.9576 | 10.862 | 10.7426
CHSK | t/rok | 22.2742 | 22.1323 | 22.1323 | 22.0377 | 21.8958 | 21.7065 | 21.5173 | 21.2808
Celkové investiční náklady ročně | mil. Kč | 0 | 0 | 0 | 0 | 0 | 0 | 0 | 0
Celkové investiční náklady součtově | mil. Kč | 0 | 0 | 0 | 0 | 0 | 0 | 0 | 0

## tab.IX
Kraj : Jihomoravský |  |  |  |  | Provozní skupina : |  | CZ0646.6219.0506.01 - Ivanovice na Hané - část obce Chvalkovice na Hané
Tab. IX - KANALIZACE - REKAPITULACE VSTUPNÍCH ÚDAJŮ
CZ0646.6219.0506.01 - Ivanovice na Hané - část obce Chvalkovice na Hané
(číslo a název obce)
| jedn. | 2017 | 2020 | 2025 | 2030 | 2035 | 2040 | 2045 | 2050
Počet trvale bydl.obyvatel | os. | 459 | 456 | 456 | 454 | 451 | 447 | 443 | 438
Počet osob s ČOP | os. | 20 | 20 | 20 | 20 | 20 | 20 | 20 | 20
ODKANALIZOVÁNÍ OBCE
Rozsah odkanalizování | - | 2017: celá obec
Typ kanalizace | - | 2017: splašková kanalizace
Počet obyv.napoj.na kanal.
- trvale bydlící | os. | 459 | 456 | 456 | 454 | 451 | 447 | 443 | 438
- počet osob s ČOP | os. | 20 | 20 | 20 | 20 | 20 | 20 | 20 | 20
Počet obyv.nenapoj.na kanal.
- trvale bydlící | os. | 0 | 0 | 0 | 0 | 0 | 0 | 0 | 0
- počet osob s ČOP | os. | 0 | 0 | 0 | 0 | 0 | 0 | 0 | 0
LIKVIDACE ODPADNÍCH VOD
Počet obyv.napoj.na ČOV
- trvale bydlící | os. | 459 | 456 | 456 | 454 | 451 | 447 | 443 | 438
- počet osob s ČOP | os. | 20 | 20 | 20 | 20 | 20 | 20 | 20 | 20
Počet obyv.napoj.na septiky
- trvale bydlící | os. | 0 | 0 | 0 | 0 | 0 | 0 | 0 | 0
- počet osob s ČOP | os. | 0 | 0 | 0 | 0 | 0 | 0 | 0 | 0
Počet obyv.s odvoz OV
- trvale bydlící | os. | 0 | 0 | 0 | 0 | 0 | 0 | 0 | 0
- počet osob s ČOP | os. | 0 | 0 | 0 | 0 | 0 | 0 | 0 | 0
Průmysl,zemědelství,vybavenost | - | 2017: průmysl, zemědělství, vybavenost
Způsob likvidace | - | obecní ČOV | obecní ČOV | obecní ČOV | obecní ČOV | obecní ČOV | obecní ČOV | obecní ČOV | obecní ČOV
Množství odp.vod | m3/d | 9.58 | 9.52 | 9.52 | 9.48 | 9.42 | 9.34 | 9.26 | 9.16
BSK5 | kg/d | 6.706 | 6.664 | 6.664 | 6.636 | 6.594 | 6.538 | 6.482 | 6.412
NL | kg/d | 6.1472 | 6.1087 | 6.1087 | 6.083 | 6.0445 | 5.9932 | 5.9418 | 5.8777
CHSK | kg/d | 13.412 | 13.328 | 13.328 | 13.272 | 13.188 | 13.076 | 12.964 | 12.824
N-celk | kg/d | 1.2294 | 1.2217 | 1.2217 | 1.2166 | 1.2089 | 1.1986 | 1.1884 | 1.1755
N-NH4 | kg/d | 0.58119 | 0.57755 | 0.57755 | 0.57512 | 0.57148 | 0.56663 | 0.56177 | 0.55571
N-NO3 | kg/d | 0.11177 | 0.11107 | 0.11107 | 0.1106 | 0.1099 | 0.10897 | 0.10803 | 0.10687
P-celk | kg/d | 0.27942 | 0.27767 | 0.27767 | 0.2765 | 0.27475 | 0.27242 | 0.27008 | 0.26717
Počet ČOV | ks | 0 | 0 | 0 | 0 | 0 | 0 | 0 | 0
Kapacita ČOV | m3/d | 0 | 0 | 0 | 0 | 0 | 0 | 0 | 0
Počet čerpacích stanic | ks | bar: 2017 to 2050
Délka kanal.sítě | km | 5.168 | 5.168 | 5.168 | 5.168 | 5.168 | 5.168 | 5.168 | 5.168
Počet kanal.přípojek | ks | 159 | 159 | 159 | 159 | 159 | 159 | 159 | 159
Jímky a septiky | ks | 0 | 0 | 0 | 0 | 0 | 0 | 0 | 0
Mikročistírny | ks | 0 | 0 | 0 | 0 | 0 | 0 | 0 | 0
Vysvětlivka : Počet osob s ČOP = Počet osob s časově omezeným pobytem
|  | 127.581 | 128.2261 | 128.3873 | 128.5486 | 128.7099 | 128.8711 | 129.0324 | 129.1937

## tab.X
Kraj : Jihomoravský | [5 empty] | Provozní skupina: CZ0646.6219.0506.01 - Ivanovice na Hané - část obce Chvalkovice na Hané
Tab. X - KANALIZACE - BILANCE ODPADNÍCH VOD A ZNEČIŠTĚNÍ
CZ0646.6219.0506.01 - Ivanovice na Hané - část obce Chvalkovice na Hané
(číslo a název obce)
| jedn. | 2017 | 2020 | 2025 | 2030 | 2035 | 2040 | 2045 | 2050
CELKOVÁ PRODUKCE
odpadních vod | m3/d | 56.812 | 56.452 | 56.452 | 56.212 | 55.852 | 55.372 | 54.892 | 54.292
BSK5 | kg/d | 34.846 | 34.624 | 34.624 | 34.476 | 34.254 | 33.958 | 33.662 | 33.292
NL | kg/d | 31.9422 | 31.7387 | 31.7387 | 31.603 | 31.3995 | 31.1282 | 30.8568 | 30.5177
CHSK | kg/d | 65.002 | 64.588 | 64.588 | 64.312 | 63.898 | 63.346 | 62.794 | 62.104
Počet EO | os. | 580.7667 | 577.0667 | 577.0667 | 574.6 | 570.9 | 565.9667 | 561.0333 | 554.8667
odp.vod likv. na ČOV | m3/d | 56.812 | 56.452 | 56.452 | 56.212 | 55.852 | 55.372 | 54.892 | 54.292
odp.vod likv. v septicích | m3/d | 0 | 0 | 0 | 0 | 0 | 0 | 0 | 0
odp.vod likv. jiným způsobem | m3/d | 0 | 0 | 0 | 0 | 0 | 0 | 0 | 0
PŘÍSUN ODP. VOD Z JINÝCH LOKALIT
množství odpadních vod | m3/d | 0 | 0 | 0 | 0 | 0 | 0 | 0 | 0
BSK5 | kg/d | 0 | 0 | 0 | 0 | 0 | 0 | 0 | 0
NL | kg/d | 0 | 0 | 0 | 0 | 0 | 0 | 0 | 0
CHSK | kg/d | 0 | 0 | 0 | 0 | 0 | 0 | 0 | 0
ODVEDENÍ ODP. VOD NA JINÉ LOKALITY
množství odpadních vod | m3/d | 56.812 | 56.452 | 56.452 | 56.212 | 55.852 | 55.372 | 54.892 | 54.292
BSK5 | kg/d | 34.846 | 34.624 | 34.624 | 34.476 | 34.254 | 33.958 | 33.662 | 33.292
NL | kg/d | 31.9422 | 31.7387 | 31.7387 | 31.603 | 31.3995 | 31.1282 | 30.8568 | 30.5177
CHSK | kg/d | 65.002 | 64.588 | 64.588 | 64.312 | 63.898 | 63.346 | 62.794 | 62.104
PŘÍTOK NA ČOV
množství odpadních vod | m3/d
BSK5 | kg/d
NL | kg/d
CHSK | kg/d
Počet EO | os
Typ ČOV | -
Dočištění - snížení BSK5 | -
Denitrifikace | -
Odstraňování fosforu | -
množství odpadních vod | m3/d
ODSTRANĚNÉ ZNEČIŠTĚNÍ
BSK5 | kg/d | 33.8234 | 33.6079 | 33.6079 | 33.4642 | 33.2487 | 32.9613 | 32.6739 | 32.3147
NL | kg/d | 30.8059 | 30.6096 | 30.6096 | 30.4788 | 30.2825 | 30.0207 | 29.759 | 29.4318
CHSK | kg/d | 61.0252 | 60.6364 | 60.6364 | 60.3772 | 59.9884 | 59.47 | 58.9516 | 58.3036
ZBYTKOVÉ ZNEČIŠTĚNÍ
BSK5 | kg/d | 1.0226 | 1.0161 | 1.0161 | 1.0118 | 1.0053 | 0.9967 | 0.98806 | 0.97726
NL | kg/d | 1.1362 | 1.129 | 1.129 | 1.1242 | 1.117 | 1.1074 | 1.0978 | 1.0858
CHSK | kg/d | 3.9768 | 3.9516 | 3.9516 | 3.9348 | 3.9096 | 3.876 | 3.8424 | 3.8004
Produkce kalů | m3/r | 411.5178 | 408.8957 | 408.8957 | 407.1476 | 404.5254 | 401.0292 | 397.533 | 393.1627
Způsob likvidace kalů | -
Množství kalu po odvodnění | m3/r | 98.7643 | 98.135 | 98.135 | 97.7154 | 97.0861 | 96.247 | 95.4079 | 94.3591
Typ čistírny odpadních vod: |  | 2030: Způsoby likvidace kalů:
0 - neurčeno |  | 2017: 10 - aktivační s nitrifikací; 2030: 0 - neurčeno
1 - septik |  | 2017: 11 - aktivační s denitrif. a nitrif.; 2030: 1 - přímá aplikace na zemědělské a lesní půdě
2 - septik s dočištěním |  | 2017: 12 - čist. s biologickými filtry; 2030: 2 - kompostování
3 - domovní mikročistírna - disky |  | 2017: 13 - aktivační čistírna a rybník; 2030: 3 - skládkování
4 - domovní mikročistírna - filtry |  | 2017: 14 - aktiv. č. s nitrif. a rybník; 2030: 4 - spalování
5 - kořenová čistírna |  | 2017: 15 - aktiv. č. s nitr. a mikrosíty; 2030: 5 - rekultivace
6 - stabilizační nádrž |  | 2017: 16 - aktivač. č. a rycholfiltrace; 2030: 6 - převoz do jiné ČOV ke zpracování
7 - čistírna s biokontaktory |  | 2017: 17 - č. s nitrif. a srážením P; 2030: 101 - přímá aplikace na zemědělské a lesní půdě + kompostování
8 - malá aktiv. čistírna s nitrifikací |  | 2017: 18 - č. s denitrif. + nitr. + sráž. P; 2030: 102 - přímá aplikace na zemědělské a lesní půdě + skládkování
9 - aktivační čistírna |  | 2017: 19 - č. s denit., nitr., sráž. P, filtr.; 2030: 103 - kompostování + spalování
104 - skládkování + převoz do jiné ČOV
105 - přímá aplikace na zem. a les. půdě + kompostování + převoz do jiné ČOV
106 - kompostování + skládkování + rekultivace

## tab.XII
Plán rozvoje pro kraj : Jihomoravský |  |  |  | Provozní skupina : |  | CZ0646.6219.0506.01-Ivanovice na Hané - část obce Chvalkovice na Hané
Tab. XII - TECHNICKÉ A FINANČNÍ ÚDAJE KANALIZACÍ
CZ0646.6219.0506.01-Ivanovice na Hané - část obce Chvalkovice na Hané
(číslo a název obce)
ID | K | H l a v n í o b j e k t y |  |  |  | stávající objekty |  |  | rekonstrukce |  | nové stavby
|  | 1 čistírny odpadních vod |  |  |  | DHM | rok uved. | posl. rekon. | DHM | rok zaháj. | DHM | rok zaháj.
|  | název | typ ČOV |  | kap. m3/d | mil. Kč | do provozu | /rok zrušení | mil.Kč | /ukončení | mil. Kč | /ukončení
2 biologický rybník
|  |  | plocha (ha) |  | kap. EO
3 kanalizační síť
|  |  |  | DN(mm) | délka(km)
K.S |  | KS Chvalkovice na Hané |  | < 100 | 3.756 |  | 2010 | 2010
K.S |  | KS Chvalkovice na Hané |  | 101 - 300 | 0.062 |  | 2010 | 2010
4 výtlačné řady
|  |  |  | DN(mm) | délka(km)
V.S |  | Výtlak Chvalkovice |  | < 100 | 1.35 |  | 2010 | 2010
5 čerpací stanice
|  |  |  | Qkap(l/s) | h(m)
S.S |  | ČS 1 |  | 0 | 0 |  | 2010 | 2010
6 kanalizační přípojky
|  |  |  | počet | délka(km)
S.S |  | přípojky Chvalkovice na Hané |  | 159 | 0.95 |  | 2010 | 2010
7 jímky
|  |  | typ |  | počet ks
|  | SOUČET |  |  |  | 0 |  |  | 0 |  | 0