## tab.VI
Plán rozvoje pro kraj : Jihomoravský
Tab. VI - KANALIZACE - ZÁKLADNÍ ÚDAJE
CZ0646.6219.0506.02 - Ivanovice na Hané - část obce Ivanovice na Hané
(provozní skupina)
| jednotky | 2017 | 2020 | 2025 | 2030 | 2035 | 2040 | 2045 | 2050
Celkový počet obyvatel | os. | 2534 | 2517 | 2514 | 2503 | 2485 | 2464 | 2442 | 2419
Odkanalizování
Počet obyv. napoj na kanalizaci | os. | 2534 | 2517 | 2514 | 2503 | 2485 | 2464 | 2442 | 2419
Počet obyv. napoj na kanalizaci | % | 100 | 100 | 100 | 100 | 100 | 100 | 100 | 100
Přírůstek | os |  | -17 | -3 | -11 | -18 | -21 | -22 | -23
Čištění odpadních vod
Počet obyv. napoj ČOV | os. | 2534 | 2517 | 2514 | 2503 | 2485 | 2464 | 2442 | 2419
Počet obyv. napoj ČOV | % | 100 | 100 | 100 | 100 | 100 | 100 | 100 | 100
Počet obyv. se svozem na ČOV | os. | 0 | 0 | 0 | 0 | 0 | 0 | 0 | 0
Počet obyv. se svozem na ČOV | % | 0 | 0 | 0 | 0 | 0 | 0 | 0 | 0
Celková produkce odp. vod | mil. m3/rok | 0.19992 | 0.19929 | 0.19919 | 0.19878 | 0.19813 | 0.19736 | 0.19656 | 0.19572
Odpad. vody čištěné na ČOV | mil. m3/rok | 0.19992 | 0.19929 | 0.19919 | 0.19878 | 0.19813 | 0.19736 | 0.19656 | 0.19572
Odpad. vody čištěné na ČOV | % |  | 100 | 100 | 100 | 100 | 100 | 100 | 100
Přírustek odp. vody čištěné na ČOV | mil. m3/rok |  | -0.0006205 | -0.0001095 | -0.0004015 | -0.000657 | -0.0007665 | -0.000803 | -0.0008395
Přírustek odp. vody čištěné na ČOV | % |  | -0.31135 | -0.054974 | -0.20198 | -0.33161 | -0.38838 | -0.40853 | -0.42893
Odpad. vody čištěné v septicích | mil. m3/rok | 0 | 0 | 0 | 0 | 0 | 0 | 0 | 0
Odpad. vody čištěné v septicích | % | 0 | 0 | 0 | 0 | 0 | 0 | 0 | 0
Odpad. vody nečištěné | tis. m3/rok | 0 | 0 | 0 | 0 | 0 | 0 | 0 | 0
Odpad. vody nečištěné | % | 0 | 0 | 0 | 0 | 0 | 0 | 0 | 0
Počet ČOV | ks | bar: 2017 to 2050
Celková kapacita ČOV | m3/d | 525 | 525 | 525 | 525 | 525 | 525 | 525 | 525
Přírůstek | m3/d |  | 0 | 0 | 0 | 0 | 0 | 0 | 0
Přebytek kapacity | m3/d | 525 | 525 | 525 | 525 | 525 | 525 | 525 | 525
Nedostatek kapacity | m3/d
Celková délka nové kanalizace | km | 0 | 0 | 0 | 0 | 0 | 0 | 0 | 0
Přírůstek | km |  | 0 | 0 | 0 | 0 | 0 | 0 | 0
Přírůstek | % |  | 0 | 0 | 0 | 0 | 0 | 0 | 0
Celková délka rek. kanalizace | km | 0 | 0 | 0 | 0 | 0 | 0 | 0 | 0
Přírůstek | km |  | 0 | 0 | 0 | 0 | 0 | 0 | 0
Přírůstek | % |  | 0 | 0 | 0 | 0 | 0 | 0 | 0
Produkce zněčištění
BSK5 | t/rok | 130.5709 | 130.1986 | 130.1329 | 129.892 | 129.4978 | 129.0379 | 128.5561 | 128.0524
NL | t/rok | 119.69 | 119.3487 | 119.2885 | 119.0677 | 118.7063 | 118.2847 | 117.8431 | 117.3814
CHSK | t/rok | 251.9839 | 251.3014 | 251.1809 | 250.7393 | 250.0166 | 249.1734 | 248.2901 | 247.3667
Odstranění znečištění
BSK5 | t/rok | 126.9724 | 126.6113 | 126.5476 | 126.3139 | 125.9315 | 125.4854 | 125.0181 | 124.5295
NL | t/rok | 115.6917 | 115.3628 | 115.3048 | 115.092 | 114.7438 | 114.3375 | 113.9119 | 113.467
CHSK | t/rok | 237.9899 | 237.3507 | 237.238 | 236.8244 | 236.1477 | 235.3582 | 234.5311 | 233.6664
Celkové investiční náklady ročně | mil. Kč | 0 | 0 | 0 | 0 | 0 | 0 | 0 | 0
Celkové investiční náklady součtově | mil. Kč | 0 | 0 | 0 | 0 | 0 | 0 | 0 | 0

## tab.IX
Kraj : Jihomoravský |  |  |  |  | Provozní skupina : |  | CZ0646.6219.0506.02 - Ivanovice na Hané - část obce Ivanovice na Hané
Tab. IX - KANALIZACE - REKAPITULACE VSTUPNÍCH ÚDAJŮ
CZ0646.6219.0506.02 - Ivanovice na Hané - část obce Ivanovice na Hané
(číslo a název obce)
| jedn. | 2017 | 2020 | 2025 | 2030 | 2035 | 2040 | 2045 | 2050
Počet trvale bydl.obyvatel | os. | 2484 | 2467 | 2464 | 2453 | 2435 | 2414 | 2392 | 2369
Počet osob s ČOP | os. | 50 | 50 | 50 | 50 | 50 | 50 | 50 | 50
ODKANALIZOVÁNÍ OBCE
Rozsah odkanalizování | - | 2017: celá obec
Typ kanalizace | - | 2017: jednotná kanalizace
Počet obyv.napoj.na kanal.
- trvale bydlící | os. | 2484 | 2467 | 2464 | 2453 | 2435 | 2414 | 2392 | 2369
- počet osob s ČOP | os. | 50 | 50 | 50 | 50 | 50 | 50 | 50 | 50
Počet obyv.nenapoj.na kanal.
- trvale bydlící | os. | 0 | 0 | 0 | 0 | 0 | 0 | 0 | 0
- počet osob s ČOP | os. | 0 | 0 | 0 | 0 | 0 | 0 | 0 | 0
LIKVIDACE ODPADNÍCH VOD
Počet obyv.napoj.na ČOV
- trvale bydlící | os. | 2484 | 2467 | 2464 | 2453 | 2435 | 2414 | 2392 | 2369
- počet osob s ČOP | os. | 50 | 50 | 50 | 50 | 50 | 50 | 50 | 50
Počet obyv.napoj.na septiky
- trvale bydlící | os. | 0 | 0 | 0 | 0 | 0 | 0 | 0 | 0
- počet osob s ČOP | os. | 0 | 0 | 0 | 0 | 0 | 0 | 0 | 0
Počet obyv.s odvoz OV
- trvale bydlící | os. | 0 | 0 | 0 | 0 | 0 | 0 | 0 | 0
- počet osob s ČOP | os. | 0 | 0 | 0 | 0 | 0 | 0 | 0 | 0
Průmysl,zemědelství,vybavenost | - | 2017: zemědělství, vybavenost
Způsob likvidace | - | obecní ČOV | obecní ČOV | obecní ČOV | obecní ČOV | obecní ČOV | obecní ČOV | obecní ČOV | obecní ČOV
Množství odp.vod | m3/d | 295.9836 | 295.9836 | 295.9836 | 295.9836 | 295.9836 | 295.9836 | 295.9836 | 295.9836
BSK5 | kg/d | 207.1885 | 207.1885 | 207.1885 | 207.1885 | 207.1885 | 207.1885 | 207.1885 | 207.1885
NL | kg/d | 189.9228 | 189.9228 | 189.9228 | 189.9228 | 189.9228 | 189.9228 | 189.9228 | 189.9228
CHSK | kg/d | 414.377 | 414.377 | 414.377 | 414.377 | 414.377 | 414.377 | 414.377 | 414.377
N-celk | kg/d | 37.9846 | 37.9846 | 37.9846 | 37.9846 | 37.9846 | 37.9846 | 37.9846 | 37.9846
N-NH4 | kg/d | 17.9563 | 17.9563 | 17.9563 | 17.9563 | 17.9563 | 17.9563 | 17.9563 | 17.9563
N-NO3 | kg/d | 3.4531 | 3.4531 | 3.4531 | 3.4531 | 3.4531 | 3.4531 | 3.4531 | 3.4531
P-celk | kg/d | 8.6329 | 8.6329 | 8.6329 | 8.6329 | 8.6329 | 8.6329 | 8.6329 | 8.6329
Počet ČOV | ks | bar: 2017 to 2050
Kapacita ČOV | m3/d | 525 | 525 | 525 | 525 | 525 | 525 | 525 | 525
Počet čerpacích stanic | ks | 0 | 0 | 0 | 0 | 0 | 0 | 0 | 0
Délka kanal.sítě | km | 15.024 | 15.024 | 15.024 | 15.024 | 15.024 | 15.024 | 15.024 | 15.024
Počet kanal.přípojek | ks | 625 | 625 | 625 | 625 | 625 | 625 | 625 | 625
Jímky a septiky | ks | 0 | 0 | 0 | 0 | 0 | 0 | 0 | 0
Mikročistírny | ks | 0 | 0 | 0 | 0 | 0 | 0 | 0 | 0
Vysvětlivka : Počet osob s ČOP = Počet osob s časově omezeným pobytem
|  | 127.581 | 128.2261 | 128.3873 | 128.5486 | 128.7099 | 128.8711 | 129.0324 | 129.1937

## tab.X
Kraj : Jihomoravský | [5 empty] | Provozní skupina: CZ0646.6219.0506.02 - Ivanovice na Hané - část obce Ivanovice na Hané
Tab. X - KANALIZACE - BILANCE ODPADNÍCH VOD A ZNEČIŠTĚNÍ
CZ0646.6219.0506.02 - Ivanovice na Hané - část obce Ivanovice na Hané
(číslo a název obce)
| jedn. | 2017 | 2020 | 2025 | 2030 | 2035 | 2040 | 2045 | 2050
CELKOVÁ PRODUKCE
odpadních vod | m3/d | 547.7136 | 546.0136 | 545.7136 | 544.6136 | 542.8136 | 540.7136 | 538.5136 | 536.2136
BSK5 | kg/d | 357.7285 | 356.7085 | 356.5285 | 355.8685 | 354.7885 | 353.5285 | 352.2085 | 350.8285
NL | kg/d | 327.9178 | 326.9828 | 326.8178 | 326.2128 | 325.2228 | 324.0678 | 322.8578 | 321.5928
CHSK | kg/d | 690.367 | 688.497 | 688.167 | 686.957 | 684.977 | 682.667 | 680.247 | 677.717
Počet EO | os. | 5962.1414 | 5945.1414 | 5942.1414 | 5931.1414 | 5913.1414 | 5892.1414 | 5870.1414 | 5847.1414
odp.vod likv. na ČOV | m3/d | 547.7136 | 546.0136 | 545.7136 | 544.6136 | 542.8136 | 540.7136 | 538.5136 | 536.2136
odp.vod likv. v septicích | m3/d | 0 | 0 | 0 | 0 | 0 | 0 | 0 | 0
odp.vod likv. jiným způsobem | m3/d | 0 | 0 | 0 | 0 | 0 | 0 | 0 | 0
PŘÍSUN ODP. VOD Z JINÝCH LOKALIT
množství odpadních vod | m3/d | 56.812 | 56.452 | 56.452 | 56.212 | 55.852 | 55.372 | 54.892 | 54.292
BSK5 | kg/d | 34.846 | 34.624 | 34.624 | 34.476 | 34.254 | 33.958 | 33.662 | 33.292
NL | kg/d | 31.9422 | 31.7387 | 31.7387 | 31.603 | 31.3995 | 31.1282 | 30.8568 | 30.5177
CHSK | kg/d | 65.002 | 64.588 | 64.588 | 64.312 | 63.898 | 63.346 | 62.794 | 62.104
ODVEDENÍ ODP. VOD NA JINÉ LOKALITY
množství odpadních vod | m3/d | 0 | 0 | 0 | 0 | 0 | 0 | 0 | 0
BSK5 | kg/d | 0 | 0 | 0 | 0 | 0 | 0 | 0 | 0
NL | kg/d | 0 | 0 | 0 | 0 | 0 | 0 | 0 | 0
CHSK | kg/d | 0 | 0 | 0 | 0 | 0 | 0 | 0 | 0
PŘÍTOK NA ČOV
množství odpadních vod | m3/d | 604.5256 | 602.4656 | 602.1656 | 600.8256 | 598.6656 | 596.0856 | 593.4056 | 590.5056
BSK5 | kg/d | 392.5745 | 391.3325 | 391.1525 | 390.3445 | 389.0425 | 387.4865 | 385.8705 | 384.1205
NL | kg/d | 359.8599 | 358.7214 | 358.5564 | 357.8158 | 356.6223 | 355.1959 | 353.7146 | 352.1104
CHSK | kg/d | 755.369 | 753.085 | 752.755 | 751.269 | 748.875 | 746.013 | 743.041 | 739.821
Počet EO | os | 6542.9081 | 6522.2081 | 6519.2081 | 6505.7414 | 6484.0414 | 6458.1081 | 6431.1747 | 6402.0081
Typ ČOV | - | 15 | 15 | 15 | 15 | 15 | 15 | 15 | 15
Dočištění - snížení BSK5 | - | ano | ano | ano | ano | ano | ano | ano | ano
Denitrifikace | - | bar: 2017 to 2050
Odstraňování fosforu | - | ano | ano | ano | ano | ano | ano | ano | ano
množství odpadních vod | m3/d | 604.5256 | 602.4656 | 602.1656 | 600.8256 | 598.6656 | 596.0856 | 593.4056 | 590.5056
ODSTRANĚNÉ ZNEČIŠTĚNÍ
BSK5 | kg/d | 381.693 | 380.4881 | 380.3135 | 379.5296 | 378.2665 | 376.7569 | 375.1892 | 373.4914
NL | kg/d | 347.7694 | 346.6721 | 346.5131 | 345.7993 | 344.649 | 343.2742 | 341.8465 | 340.3003
CHSK | kg/d | 713.0522 | 710.9124 | 710.6034 | 709.2112 | 706.9684 | 704.287 | 701.5026 | 698.4856
ZBYTKOVÉ ZNEČIŠTĚNÍ
BSK5 | kg/d | 10.8815 | 10.8444 | 10.839 | 10.8149 | 10.776 | 10.7295 | 10.6813 | 10.6291
NL | kg/d | 12.0905 | 12.0493 | 12.0433 | 12.0165 | 11.9733 | 11.9217 | 11.8681 | 11.8101
CHSK | kg/d | 42.3168 | 42.1726 | 42.1516 | 42.0578 | 41.9066 | 41.726 | 41.5384 | 41.3354
Produkce kalů | m3/r | 4643.9318 | 4629.2719 | 4627.1476 | 4617.6104 | 4602.2425 | 4583.8762 | 4564.8017 | 4544.1452
Způsob likvidace kalů | - | 2 | 2 | 2 | 2 | 2 | 2 | 2 | 2
Množství kalu po odvodnění | m3/r | 1114.5436 | 1111.0253 | 1110.5154 | 1108.2265 | 1104.5382 | 1100.1303 | 1095.5524 | 1090.5948
Typ čistírny odpadních vod: |  | 2030: Způsoby likvidace kalů:
0 - neurčeno |  | 2017: 10 - aktivační s nitrifikací; 2030: 0 - neurčeno
1 - septik |  | 2017: 11 - aktivační s denitrif. a nitrif.; 2030: 1 - přímá aplikace na zemědělské a lesní půdě
2 - septik s dočištěním |  | 2017: 12 - čist. s biologickými filtry; 2030: 2 - kompostování
3 - domovní mikročistírna - disky |  | 2017: 13 - aktivační čistírna a rybník; 2030: 3 - skládkování
4 - domovní mikročistírna - filtry |  | 2017: 14 - aktiv. č. s nitrif. a rybník; 2030: 4 - spalování
5 - kořenová čistírna |  | 2017: 15 - aktiv. č. s nitr. a mikrosíty; 2030: 5 - rekultivace
6 - stabilizační nádrž |  | 2017: 16 - aktivač. č. a rycholfiltrace; 2030: 6 - převoz do jiné ČOV ke zpracování
7 - čistírna s biokontaktory |  | 2017: 17 - č. s nitrif. a srážením P; 2030: 101 - přímá aplikace na zemědělské a lesní půdě + kompostování
8 - malá aktiv. čistírna s nitrifikací |  | 2017: 18 - č. s denitrif. + nitr. + sráž. P; 2030: 102 - přímá aplikace na zemědělské a lesní půdě + skládkování
9 - aktivační čistírna |  | 2017: 19 - č. s denit., nitr., sráž. P, filtr.; 2030: 103 - kompostování + spalování
104 - skládkování + převoz do jiné ČOV
105 - přímá aplikace na zem. a les. půdě + kompostování + převoz do jiné ČOV
106 - kompostování + skládkování + rekultivace

## tab.XII
Plán rozvoje pro kraj : Jihomoravský |  |  |  | Provozní skupina : |  | CZ0646.6219.0506.02-Ivanovice na Hané - část obce Ivanovice na Hané
Tab. XII - TECHNICKÉ A FINANČNÍ ÚDAJE KANALIZACÍ
CZ0646.6219.0506.02-Ivanovice na Hané - část obce Ivanovice na Hané
(číslo a název obce)
ID | K | H l a v n í o b j e k t y |  |  |  | stávající objekty |  |  | rekonstrukce |  | nové stavby
|  | 1 čistírny odpadních vod |  |  |  | DHM | rok uved. | posl. rekon. | DHM | rok zaháj. | DHM | rok zaháj.
|  | název | typ ČOV |  | kap. m3/d | mil. Kč | do provozu | /rok zrušení | mil.Kč | /ukončení | mil. Kč | /ukončení
C.S |  | ČOV Ivanovice na Hané | aktivační čistírna s nitrifikací a mikrosíty |  | 525 | 65.969 | 1965 | 2016
2 biologický rybník
|  |  | plocha (ha) |  | kap. EO
3 kanalizační síť
|  |  |  | DN(mm) | délka(km)
K.S |  | KS Ivanovice na Hané |  | < 100 | 2.81 |  |  | 2019
K.S |  | KS Ivanovice na Hané |  | 101 - 300 | 8.018 |  |  | 2019
K.S |  | KS Ivanovice na Hané |  | 301 - 500 | 3.022 |  |  | 2019
K.S |  | KS Ivanovice na Hané |  | > 500 | 1.174 |  |  | 2019
4 výtlačné řady
|  |  |  | DN(mm) | délka(km)
5 čerpací stanice
|  |  |  | Qkap(l/s) | h(m)
6 kanalizační přípojky
|  |  |  | počet | délka(km)
S.S |  | přípojky Ivanovice na Hané |  | 625 | 3.75 |  |  | 2019
7 jímky
|  |  | typ |  | počet ks
|  | SOUČET |  |  |  | 65.969 |  |  | 0 |  | 0