## tab.VI
Plán rozvoje pro kraj : Jihomoravský
Tab. VI - KANALIZACE - ZÁKLADNÍ ÚDAJE
CZ0646.6219.0508.01 - Komořany
(provozní skupina)
| jednotky | 2017 | 2020 | 2025 | 2030 | 2035 | 2040 | 2045 | 2050
Celkový počet obyvatel | os. | 733 | 728 | 728 | 725 | 720 | 714 | 708 | 701
Odkanalizování
Počet obyv. napoj na kanalizaci | os. | 702 | 701 | 707 | 709 | 690 | 698 | 692 | 685
Počet obyv. napoj na kanalizaci | % | 95.7708 | 96.2912 | 97.1154 | 97.7931 | 95.8333 | 97.7591 | 97.7401 | 97.7175
Přírůstek | os |  | -1 | 6 | 2 | -19 | 8 | -6 | -7
Čištění odpadních vod
Počet obyv. napoj ČOV | os. | 702 | 701 | 707 | 709 | 690 | 698 | 692 | 685
Počet obyv. napoj ČOV | % | 95.7708 | 96.2912 | 97.1154 | 97.7931 | 95.8333 | 97.7591 | 97.7401 | 97.7175
Počet obyv. se svozem na ČOV | os. | 31 | 27 | 21 | 16 | 30 | 16 | 16 | 16
Počet obyv. se svozem na ČOV | % | 4.2292 | 3.7088 | 2.8846 | 2.2069 | 4.1667 | 2.2409 | 2.2599 | 2.2825
Celková produkce odp. vod | mil. m3/rok | 0.033047 | 0.032894 | 0.032938 | 0.032865 | 0.03258 | 0.032463 | 0.032244 | 0.031989
Odpad. vody čištěné na ČOV | mil. m3/rok | 0.032492 | 0.032456 | 0.032675 | 0.032748 | 0.032054 | 0.032346 | 0.032127 | 0.031872
Odpad. vody čištěné na ČOV | % | 98.3212 | 98.6684 | 99.2021 | 99.6446 | 98.3867 | 99.6402 | 99.6378 | 99.6349
Přírustek odp. vody čištěné na ČOV | mil. m3/rok |  | -3.65e-05 | 0.000219 | 7.3e-05 | -0.0006935 | 0.000292 | -0.000219 | -0.0002555
Přírustek odp. vody čištěné na ČOV | % |  | -0.11246 | 0.67024 | 0.22291 | -2.1635 | 0.90273 | -0.68166 | -0.80165
Odpad. vody čištěné v septicích | mil. m3/rok | 0 | 0 | 0 | 0 | 0 | 0 | 0 | 0
Odpad. vody čištěné v septicích | % | 0 | 0 | 0 | 0 | 0 | 0 | 0 | 0
Odpad. vody nečištěné | tis. m3/rok | 0.5548 | 0.438 | 0.2628 | 0.1168 | 0.5256 | 0.1168 | 0.1168 | 0.1168
Odpad. vody nečištěné | % | 1.6788 | 1.3316 | 0.79787 | 0.3554 | 1.6133 | 0.35979 | 0.36224 | 0.36513
Počet ČOV | ks | 0 | 0 | 0 | 0 | 0 | 0 | 0 | 0
Celková kapacita ČOV | m3/d | 0 | 0 | 0 | 0 | 0 | 0 | 0 | 0
Přírůstek | m3/d |  | 0 | 0 | 0 | 0 | 0 | 0 | 0
Přebytek kapacity | m3/d
Nedostatek kapacity | m3/d | 0 | 0 | 0 | 0 | 0 | 0 | 0 | 0
Celková délka nové kanalizace | km | 0 | 0 | 0 | 0 | 0 | 0 | 0 | 0
Přírůstek | km |  | 0 | 0 | 0 | 0 | 0 | 0 | 0
Přírůstek | % |  | 0 | 0 | 0 | 0 | 0 | 0 | 0
Celková délka rek. kanalizace | km | 0 | 0 | 0 | 0 | 0 | 0 | 0 | 0
Přírůstek | km |  | 0 | 0 | 0 | 0 | 0 | 0 | 0
Přírůstek | % |  | 0 | 0 | 0 | 0 | 0 | 0 | 0
Produkce zněčištění
BSK5 | t/rok | 20.3215 | 20.2704 | 20.358 | 20.3653 | 20.0514 | 20.1244 | 19.993 | 19.8397
NL | t/rok | 18.628 | 18.5812 | 18.6615 | 18.6682 | 18.3805 | 18.4474 | 18.3269 | 18.1864
CHSK | t/rok | 38.0917 | 37.998 | 38.1586 | 38.172 | 37.5965 | 37.7303 | 37.4894 | 37.2084
Odstranění znečištění
BSK5 | t/rok | 19.5395 | 19.5183 | 19.6458 | 19.6882 | 19.2846 | 19.4546 | 19.3271 | 19.1784
NL | t/rok | 17.7975 | 17.7782 | 17.8942 | 17.9329 | 17.5654 | 17.7201 | 17.6041 | 17.4687
CHSK | t/rok | 35.4558 | 35.4182 | 35.6438 | 35.719 | 35.0047 | 35.3055 | 35.0799 | 34.8167
Celkové investiční náklady ročně | mil. Kč | 0 | 0 | 0 | 0 | 0 | 0 | 0 | 0
Celkové investiční náklady součtově | mil. Kč | 0 | 0 | 0 | 0 | 0 | 0 | 0 | 0

## tab.IX
Kraj : Jihomoravský |  |  |  |  | Provozní skupina : |  | CZ0646.6219.0508.01 - Komořany
Tab. IX - KANALIZACE - REKAPITULACE VSTUPNÍCH ÚDAJŮ
CZ0646.6219.0508.01 - Komořany
(číslo a název obce)
| jedn. | 2017 | 2020 | 2025 | 2030 | 2035 | 2040 | 2045 | 2050
Počet trvale bydl.obyvatel | os. | 693 | 688 | 688 | 685 | 680 | 674 | 668 | 661
Počet osob s ČOP | os. | 40 | 40 | 40 | 40 | 40 | 40 | 40 | 40
ODKANALIZOVÁNÍ OBCE
Rozsah odkanalizování | - | 2017: celá obec
Typ kanalizace | - | 2017: splašková kanalizace
Počet obyv.napoj.na kanal.
- trvale bydlící | os. | 678 | 677 | 683 | 685 | 666 | 674 | 668 | 661
- počet osob s ČOP | os. | 24 | 24 | 24 | 24 | 24 | 24 | 24 | 24
Počet obyv.nenapoj.na kanal.
- trvale bydlící | os. | 15 | 11 | 5 | 0 | 14 | 0 | 0 | 0
- počet osob s ČOP | os. | 16 | 16 | 16 | 16 | 16 | 16 | 16 | 16
LIKVIDACE ODPADNÍCH VOD
Počet obyv.napoj.na ČOV
- trvale bydlící | os. | 678 | 677 | 683 | 685 | 666 | 674 | 668 | 661
- počet osob s ČOP | os. | 24 | 24 | 24 | 24 | 24 | 24 | 24 | 24
Počet obyv.napoj.na septiky
- trvale bydlící | os. | 0 | 0 | 0 | 0 | 0 | 0 | 0 | 0
- počet osob s ČOP | os. | 0 | 0 | 0 | 0 | 0 | 0 | 0 | 0
Počet obyv.s odvoz OV
- trvale bydlící | os. | 15 | 11 | 5 | 0 | 14 | 0 | 0 | 0
- počet osob s ČOP | os. | 16 | 16 | 16 | 16 | 16 | 16 | 16 | 16
Průmysl,zemědelství,vybavenost | - | 2017: zemědělství, vybavenost
Způsob likvidace | - | obecní ČOV | obecní ČOV | obecní ČOV | obecní ČOV | obecní ČOV | obecní ČOV | obecní ČOV | obecní ČOV
Množství odp.vod | m3/d | 19.6219 | 19.6219 | 19.6219 | 19.6219 | 19.6219 | 19.6219 | 19.6219 | 19.6219
BSK5 | kg/d | 13.7353 | 13.7353 | 13.7353 | 13.7353 | 13.7353 | 13.7353 | 13.7353 | 13.7353
NL | kg/d | 12.5907 | 12.5907 | 12.5907 | 12.5907 | 12.5907 | 12.5907 | 12.5907 | 12.5907
CHSK | kg/d | 27.4707 | 27.4707 | 27.4707 | 27.4707 | 27.4707 | 27.4707 | 27.4707 | 27.4707
N-celk | kg/d | 2.5181 | 2.5181 | 2.5181 | 2.5181 | 2.5181 | 2.5181 | 2.5181 | 2.5181
N-NH4 | kg/d | 1.1904 | 1.1904 | 1.1904 | 1.1904 | 1.1904 | 1.1904 | 1.1904 | 1.1904
N-NO3 | kg/d | 0.22892 | 0.22892 | 0.22892 | 0.22892 | 0.22892 | 0.22892 | 0.22892 | 0.22892
P-celk | kg/d | 0.57231 | 0.57231 | 0.57231 | 0.57231 | 0.57231 | 0.57231 | 0.57231 | 0.57231
Počet ČOV | ks | 0 | 0 | 0 | 0 | 0 | 0 | 0 | 0
Kapacita ČOV | m3/d | 0 | 0 | 0 | 0 | 0 | 0 | 0 | 0
Počet čerpacích stanic | ks | 4 | 4 | 4 | 4 | 4 | 4 | 4 | 4
Délka kanal.sítě | km | 7.685 | 7.685 | 7.685 | 7.685 | 7.685 | 7.685 | 7.685 | 7.685
Počet kanal.přípojek | ks | 226 | 226 | 226 | 226 | 226 | 226 | 226 | 226
Jímky a septiky | ks | 0 | 0 | 0 | 0 | 0 | 0 | 0 | 0
Mikročistírny | ks | 0 | 0 | 0 | 0 | 0 | 0 | 0 | 0
Vysvětlivka : Počet osob s ČOP = Počet osob s časově omezeným pobytem
|  | 127.581 | 128.2261 | 128.3873 | 128.5486 | 128.7099 | 128.8711 | 129.0324 | 129.1937

## tab.X
Kraj : Jihomoravský | [5 empty] | Provozní skupina: CZ0646.6219.0508.01 - Komořany
Tab. X - KANALIZACE - BILANCE ODPADNÍCH VOD A ZNEČIŠTĚNÍ
CZ0646.6219.0508.01 - Komořany
(číslo a název obce)
| jedn. | 2017 | 2020 | 2025 | 2030 | 2035 | 2040 | 2045 | 2050
CELKOVÁ PRODUKCE
odpadních vod | m3/d | 90.5403 | 90.1203 | 90.2403 | 90.0403 | 89.2603 | 88.9403 | 88.3403 | 87.6403
BSK5 | kg/d | 55.6753 | 55.5353 | 55.7753 | 55.7953 | 54.9353 | 55.1353 | 54.7753 | 54.3553
NL | kg/d | 51.0357 | 50.9074 | 51.1274 | 51.1457 | 50.3574 | 50.5407 | 50.2107 | 49.8257
CHSK | kg/d | 104.3607 | 104.104 | 104.544 | 104.5807 | 103.004 | 103.3707 | 102.7107 | 101.9407
Počet EO | os. | 927.9224 | 925.589 | 929.589 | 929.9224 | 915.589 | 918.9224 | 912.9224 | 905.9224
odp.vod likv. na ČOV | m3/d | 89.0203 | 88.9203 | 89.5203 | 89.7203 | 87.8203 | 88.6203 | 88.0203 | 87.3203
odp.vod likv. v septicích | m3/d | 0 | 0 | 0 | 0 | 0 | 0 | 0 | 0
odp.vod likv. jiným způsobem | m3/d | 1.52 | 1.2 | 0.72 | 0.32 | 1.44 | 0.32 | 0.32 | 0.32
PŘÍSUN ODP. VOD Z JINÝCH LOKALIT
množství odpadních vod | m3/d | 0 | 0 | 0 | 0 | 0 | 0 | 0 | 0
BSK5 | kg/d | 0 | 0 | 0 | 0 | 0 | 0 | 0 | 0
NL | kg/d | 0 | 0 | 0 | 0 | 0 | 0 | 0 | 0
CHSK | kg/d | 0 | 0 | 0 | 0 | 0 | 0 | 0 | 0
ODVEDENÍ ODP. VOD NA JINÉ LOKALITY
množství odpadních vod | m3/d | 89.0203 | 88.9203 | 89.5203 | 89.7203 | 87.8203 | 88.6203 | 88.0203 | 87.3203
BSK5 | kg/d | 55.1353 | 55.0753 | 55.4353 | 55.5553 | 54.4153 | 54.8953 | 54.5353 | 54.1153
NL | kg/d | 50.5407 | 50.4857 | 50.8157 | 50.9257 | 49.8807 | 50.3207 | 49.9907 | 49.6057
CHSK | kg/d | 103.3707 | 103.2607 | 103.9207 | 104.1407 | 102.0507 | 102.9307 | 102.2707 | 101.5007
PŘÍTOK NA ČOV
množství odpadních vod | m3/d
BSK5 | kg/d
NL | kg/d
CHSK | kg/d
Počet EO | os
Typ ČOV | -
Dočištění - snížení BSK5 | -
Denitrifikace | -
Odstraňování fosforu | -
množství odpadních vod | m3/d
ODSTRANĚNÉ ZNEČIŠTĚNÍ
BSK5 | kg/d | 53.533 | 53.4748 | 53.824 | 53.9404 | 52.8346 | 53.3002 | 52.951 | 52.5436
NL | kg/d | 48.7603 | 48.7073 | 49.0253 | 49.1313 | 48.1243 | 48.5483 | 48.2303 | 47.8593
CHSK | kg/d | 97.1393 | 97.0363 | 97.6543 | 97.8603 | 95.9033 | 96.7273 | 96.1093 | 95.3883
ZBYTKOVÉ ZNEČIŠTĚNÍ
BSK5 | kg/d | 1.6024 | 1.6006 | 1.6114 | 1.615 | 1.5808 | 1.5952 | 1.5844 | 1.5718
NL | kg/d | 1.7804 | 1.7784 | 1.7904 | 1.7944 | 1.7564 | 1.7724 | 1.7604 | 1.7464
CHSK | kg/d | 6.2314 | 6.2244 | 6.2664 | 6.2804 | 6.1474 | 6.2034 | 6.1614 | 6.1124
Produkce kalů | m3/r | 651.3179 | 650.6098 | 654.8584 | 656.2746 | 642.8207 | 648.4855 | 644.2369 | 639.2802
Způsob likvidace kalů | -
Množství kalu po odvodnění | m3/r | 156.3163 | 156.1463 | 157.166 | 157.5059 | 154.277 | 155.6365 | 154.6169 | 153.4272
Typ čistírny odpadních vod: |  | 2030: Způsoby likvidace kalů:
0 - neurčeno |  | 2017: 10 - aktivační s nitrifikací; 2030: 0 - neurčeno
1 - septik |  | 2017: 11 - aktivační s denitrif. a nitrif.; 2030: 1 - přímá aplikace na zemědělské a lesní půdě
2 - septik s dočištěním |  | 2017: 12 - čist. s biologickými filtry; 2030: 2 - kompostování
3 - domovní mikročistírna - disky |  | 2017: 13 - aktivační čistírna a rybník; 2030: 3 - skládkování
4 - domovní mikročistírna - filtry |  | 2017: 14 - aktiv. č. s nitrif. a rybník; 2030: 4 - spalování
5 - kořenová čistírna |  | 2017: 15 - aktiv. č. s nitr. a mikrosíty; 2030: 5 - rekultivace
6 - stabilizační nádrž |  | 2017: 16 - aktivač. č. a rycholfiltrace; 2030: 6 - převoz do jiné ČOV ke zpracování
7 - čistírna s biokontaktory |  | 2017: 17 - č. s nitrif. a srážením P; 2030: 101 - přímá aplikace na zemědělské a lesní půdě + kompostování
8 - malá aktiv. čistírna s nitrifikací |  | 2017: 18 - č. s denitrif. + nitr. + sráž. P; 2030: 102 - přímá aplikace na zemědělské a lesní půdě + skládkování
9 - aktivační čistírna |  | 2017: 19 - č. s denit., nitr., sráž. P, filtr.; 2030: 103 - kompostování + spalování
104 - skládkování + převoz do jiné ČOV
105 - přímá aplikace na zem. a les. půdě + kompostování + převoz do jiné ČOV
106 - kompostování + skládkování + rekultivace

## tab.XII
Plán rozvoje pro kraj : Jihomoravský |  |  |  | Provozní skupina : |  | CZ0646.6219.0508.01-Komořany
Tab. XII - TECHNICKÉ A FINANČNÍ ÚDAJE KANALIZACÍ
CZ0646.6219.0508.01-Komořany
(číslo a název obce)
ID | K | H l a v n í o b j e k t y |  |  |  | stávající objekty |  |  | rekonstrukce |  | nové stavby
|  | 1 čistírny odpadních vod |  |  |  | DHM | rok uved. | posl. rekon. | DHM | rok zaháj. | DHM | rok zaháj.
|  | název | typ ČOV |  | kap. m3/d | mil. Kč | do provozu | /rok zrušení | mil.Kč | /ukončení | mil. Kč | /ukončení
2 biologický rybník
|  |  | plocha (ha) |  | kap. EO
3 kanalizační síť
|  |  |  | DN(mm) | délka(km)
K.S |  | KS Komořany |  | < 100 | 7.092 |  | 2002 | 2016
4 výtlačné řady
|  |  |  | DN(mm) | délka(km)
V.S |  | Výtlak Komořany |  | < 100 | 0.593 |  | 2011 | 2011
5 čerpací stanice
|  |  |  | Qkap(l/s) | h(m)
S.S |  | ČS 1 |  | 0 | 0 |  | 2011 | 2011
S.S |  | ČS 2 |  | 0 | 0 |  | 2011 | 2011
S.S |  | ČS 3 |  | 0 | 0 |  | 2011 | 2011
S.S |  | ČS 4 |  | 0 | 0 |  | 2016 | 2016
6 kanalizační přípojky
|  |  |  | počet | délka(km)
S.S |  | přípojky Komořany |  | 226 | 1.36 |  | 2002 | 2016
7 jímky
|  |  | typ |  | počet ks
|  | SOUČET |  |  |  | 0 |  |  | 0 |  | 0