## tab.VI
Plán rozvoje pro kraj : Jihomoravský
Tab. VI - KANALIZACE - ZÁKLADNÍ ÚDAJE
CZ0646.6219.0510.01 - Krásensko
(provozní skupina)
| jednotky | 2017 | 2020 | 2025 | 2030 | 2035 | 2040 | 2045 | 2050
Celkový počet obyvatel | os. | 469 | 466 | 466 | 464 | 461 | 457 | 454 | 450
Odkanalizování
Počet obyv. napoj na kanalizaci | os. | 459 | 456 | 456 | 454 | 451 | 447 | 444 | 440
Počet obyv. napoj na kanalizaci | % | 97.8678 | 97.8541 | 97.8541 | 97.8448 | 97.8308 | 97.8118 | 97.7974 | 97.7778
Přírůstek | os |  | -3 | 0 | -2 | -3 | -4 | -3 | -4
Čištění odpadních vod
Počet obyv. napoj ČOV | os. | 459 | 456 | 456 | 454 | 451 | 447 | 444 | 440
Počet obyv. napoj ČOV | % | 97.8678 | 97.8541 | 97.8541 | 97.8448 | 97.8308 | 97.8118 | 97.7974 | 97.7778
Počet obyv. se svozem na ČOV | os. | 10 | 10 | 10 | 10 | 10 | 10 | 10 | 10
Počet obyv. se svozem na ČOV | % | 2.1322 | 2.1459 | 2.1459 | 2.1552 | 2.1692 | 2.1882 | 2.2026 | 2.2222
Celková produkce odp. vod | mil. m3/rok | 0.019763 | 0.019631 | 0.019631 | 0.019544 | 0.019412 | 0.019237 | 0.019106 | 0.01893
Odpad. vody čištěné na ČOV | mil. m3/rok | 0.01969 | 0.019558 | 0.019558 | 0.019471 | 0.019339 | 0.019164 | 0.019033 | 0.018857
Odpad. vody čištěné na ČOV | % | 99.6306 | 99.6281 | 99.6281 | 99.6265 | 99.6239 | 99.6205 | 99.6179 | 99.6144
Přírustek odp. vody čištěné na ČOV | mil. m3/rok |  | -0.0001314 | 0 | -8.76e-05 | -0.0001314 | -0.0001752 | -0.0001314 | -0.0001752
Přírustek odp. vody čištěné na ČOV | % |  | -0.67184 | 0 | -0.44991 | -0.67945 | -0.91422 | -0.6904 | -0.92908
Odpad. vody čištěné v septicích | mil. m3/rok | 0 | 0 | 0 | 0 | 0 | 0 | 0 | 0
Odpad. vody čištěné v septicích | % | 0 | 0 | 0 | 0 | 0 | 0 | 0 | 0
Odpad. vody nečištěné | tis. m3/rok | 0.073 | 0.073 | 0.073 | 0.073 | 0.073 | 0.073 | 0.073 | 0.073
Odpad. vody nečištěné | % | 0.36939 | 0.37186 | 0.37186 | 0.37352 | 0.37605 | 0.37948 | 0.38209 | 0.38562
Počet ČOV | ks | bar: 2017 to 2050
Celková kapacita ČOV | m3/d | 505 | 505 | 255 | 255 | 255 | 255 | 255 | 255
Přírůstek | m3/d |  | 0 | -250 | 0 | 0 | 0 | 0 | 0
Přebytek kapacity | m3/d | 505 | 505 | 255 | 255 | 255 | 255 | 255 | 255
Nedostatek kapacity | m3/d
Celková délka nové kanalizace | km | 0 | 0 | 3.54 | 3.54 | 3.54 | 3.54 | 3.54 | 3.54
Přírůstek | km |  | 0 | 3.54 | 0 | 0 | 0 | 0 | 0
Přírůstek | % |  | 0 | 100 | 0 | 0 | 0 | 0 | 0
Celková délka rek. kanalizace | km | 0 | 0 | 0 | 0 | 0 | 0 | 0 | 0
Přírůstek | km |  | 0 | 0 | 0 | 0 | 0 | 0 | 0
Přírůstek | % |  | 0 | 0 | 0 | 0 | 0 | 0 | 0
Produkce zněčištění
BSK5 | t/rok | 10.8671 | 10.7938 | 10.7938 | 10.7449 | 10.6715 | 10.5737 | 10.5003 | 10.4025
NL | t/rok | 9.9615 | 9.8943 | 9.8943 | 9.8495 | 9.7822 | 9.6925 | 9.6253 | 9.5356
CHSK | t/rok | 20.1228 | 19.987 | 19.987 | 19.8965 | 19.7607 | 19.5797 | 19.4439 | 19.2629
Odstranění znečištění
BSK5 | t/rok | 10.3792 | 10.3088 | 10.3088 | 10.2618 | 10.1913 | 10.0973 | 10.0269 | 9.9329
NL | t/rok | 9.4191 | 9.3552 | 9.3552 | 9.3125 | 9.2485 | 9.1633 | 9.0993 | 9.014
CHSK | t/rok | 18.5457 | 18.4198 | 18.4198 | 18.3358 | 18.2099 | 18.042 | 17.9161 | 17.7482
Celkové investiční náklady ročně | mil. Kč | 0 | 0 | 26.1409 | 0 | 0 | 0 | 0 | 0
Celkové investiční náklady součtově | mil. Kč | 0 | 0 | 26.1409 | 26.1409 | 26.1409 | 26.1409 | 26.1409 | 26.1409

## tab.IX
Kraj : Jihomoravský |  |  |  |  | Provozní skupina : |  | CZ0646.6219.0510.01 - Krásensko
Tab. IX - KANALIZACE - REKAPITULACE VSTUPNÍCH ÚDAJŮ
CZ0646.6219.0510.01 - Krásensko
(číslo a název obce)
| jedn. | 2017 | 2020 | 2025 | 2030 | 2035 | 2040 | 2045 | 2050
Počet trvale bydl.obyvatel | os. | 419 | 416 | 416 | 414 | 411 | 407 | 404 | 400
Počet osob s ČOP | os. | 50 | 50 | 50 | 50 | 50 | 50 | 50 | 50
ODKANALIZOVÁNÍ OBCE
Rozsah odkanalizování | - | 2017: celá obec
Typ kanalizace | - | 2017: jednotná kanalizace
Počet obyv.napoj.na kanal.
- trvale bydlící | os. | 419 | 416 | 416 | 414 | 411 | 407 | 404 | 400
- počet osob s ČOP | os. | 40 | 40 | 40 | 40 | 40 | 40 | 40 | 40
Počet obyv.nenapoj.na kanal.
- trvale bydlící | os. | 0 | 0 | 0 | 0 | 0 | 0 | 0 | 0
- počet osob s ČOP | os. | 10 | 10 | 10 | 10 | 10 | 10 | 10 | 10
LIKVIDACE ODPADNÍCH VOD
Počet obyv.napoj.na ČOV
- trvale bydlící | os. | 419 | 416 | 416 | 414 | 411 | 407 | 404 | 400
- počet osob s ČOP | os. | 40 | 40 | 40 | 40 | 40 | 40 | 40 | 40
Počet obyv.napoj.na septiky
- trvale bydlící | os. | 0 | 0 | 0 | 0 | 0 | 0 | 0 | 0
- počet osob s ČOP | os. | 0 | 0 | 0 | 0 | 0 | 0 | 0 | 0
Počet obyv.s odvoz OV
- trvale bydlící | os. | 0 | 0 | 0 | 0 | 0 | 0 | 0 | 0
- počet osob s ČOP | os. | 10 | 10 | 10 | 10 | 10 | 10 | 10 | 10
Průmysl,zemědelství,vybavenost | - | 2017: vybavenost
Způsob likvidace | - | obecní ČOV | obecní ČOV | obecní ČOV | obecní ČOV | obecní ČOV | obecní ČOV | obecní ČOV | obecní ČOV
Množství odp.vod | m3/d | 9.38 | 9.32 | 9.32 | 9.28 | 9.22 | 9.14 | 9.08 | 9
BSK5 | kg/d | 3.283 | 3.262 | 3.262 | 3.248 | 3.227 | 3.199 | 3.178 | 3.15
NL | kg/d | 3.0094 | 2.9902 | 2.9902 | 2.9773 | 2.9581 | 2.9324 | 2.9132 | 2.8875
CHSK | kg/d | 6.566 | 6.524 | 6.524 | 6.496 | 6.454 | 6.398 | 6.356 | 6.3
N-celk | kg/d | 0.60188 | 0.59803 | 0.59803 | 0.59547 | 0.59162 | 0.58648 | 0.58263 | 0.5775
N-NH4 | kg/d | 0.28453 | 0.28271 | 0.28271 | 0.28149 | 0.27967 | 0.27725 | 0.27543 | 0.273
N-NO3 | kg/d | 0.054717 | 0.054367 | 0.054367 | 0.054133 | 0.053783 | 0.053317 | 0.052967 | 0.0525
P-celk | kg/d | 0.13679 | 0.13592 | 0.13592 | 0.13533 | 0.13446 | 0.13329 | 0.13242 | 0.13125
Počet ČOV | ks | bar: 2017 to 2050
Kapacita ČOV | m3/d | 505 | 505 | 255 | 255 | 255 | 255 | 255 | 255
Počet čerpacích stanic | ks | 0 | 0 | 0 | 0 | 0 | 0 | 0 | 0
Délka kanal.sítě | km | 0 | 0 | 3.54 | 3.54 | 3.54 | 3.54 | 3.54 | 3.54
Počet kanal.přípojek | ks | 151 | 151 | 301 | 150 | 150 | 150 | 150 | 150
Jímky a septiky | ks | 0 | 0 | 0 | 0 | 0 | 0 | 0 | 0
Mikročistírny | ks | 0 | 0 | 0 | 0 | 0 | 0 | 0 | 0
Vysvětlivka : Počet osob s ČOP = Počet osob s časově omezeným pobytem
|  | 127.581 | 128.2261 | 128.3873 | 128.5486 | 128.7099 | 128.8711 | 129.0324 | 129.1937

## tab.X
Kraj : Jihomoravský | [5 empty] | Provozní skupina: CZ0646.6219.0510.01 - Krásensko
Tab. X - KANALIZACE - BILANCE ODPADNÍCH VOD A ZNEČIŠTĚNÍ
CZ0646.6219.0510.01 - Krásensko
(číslo a název obce)
| jedn. | 2017 | 2020 | 2025 | 2030 | 2035 | 2040 | 2045 | 2050
CELKOVÁ PRODUKCE
odpadních vod | m3/d | 54.144 | 53.784 | 53.784 | 53.544 | 53.184 | 52.704 | 52.344 | 51.864
BSK5 | kg/d | 29.773 | 29.572 | 29.572 | 29.438 | 29.237 | 28.969 | 28.768 | 28.5
NL | kg/d | 27.2919 | 27.1077 | 27.1077 | 26.9848 | 26.8006 | 26.5549 | 26.3707 | 26.125
CHSK | kg/d | 55.131 | 54.759 | 54.759 | 54.511 | 54.139 | 53.643 | 53.271 | 52.775
Počet EO | os. | 496.2167 | 492.8667 | 492.8667 | 490.6333 | 487.2833 | 482.8167 | 479.4667 | 475
odp.vod likv. na ČOV | m3/d | 53.944 | 53.584 | 53.584 | 53.344 | 52.984 | 52.504 | 52.144 | 51.664
odp.vod likv. v septicích | m3/d | 0 | 0 | 0 | 0 | 0 | 0 | 0 | 0
odp.vod likv. jiným způsobem | m3/d | 0.2 | 0.2 | 0.2 | 0.2 | 0.2 | 0.2 | 0.2 | 0.2
PŘÍSUN ODP. VOD Z JINÝCH LOKALIT
množství odpadních vod | m3/d | 0 | 0 | 0 | 0 | 0 | 0 | 0 | 0
BSK5 | kg/d | 0 | 0 | 0 | 0 | 0 | 0 | 0 | 0
NL | kg/d | 0 | 0 | 0 | 0 | 0 | 0 | 0 | 0
CHSK | kg/d | 0 | 0 | 0 | 0 | 0 | 0 | 0 | 0
ODVEDENÍ ODP. VOD NA JINÉ LOKALITY
množství odpadních vod | m3/d | 0 | 0 | 0 | 0 | 0 | 0 | 0 | 0
BSK5 | kg/d | 0 | 0 | 0 | 0 | 0 | 0 | 0 | 0
NL | kg/d | 0 | 0 | 0 | 0 | 0 | 0 | 0 | 0
CHSK | kg/d | 0 | 0 | 0 | 0 | 0 | 0 | 0 | 0
PŘÍTOK NA ČOV
množství odpadních vod | m3/d | 53.944 | 53.584 | 53.584 | 53.344 | 52.984 | 52.504 | 52.144 | 51.664
BSK5 | kg/d | 29.623 | 29.422 | 29.422 | 29.288 | 29.087 | 28.819 | 28.618 | 28.35
NL | kg/d | 27.1544 | 26.9702 | 26.9702 | 26.8473 | 26.6631 | 26.4174 | 26.2332 | 25.9875
CHSK | kg/d | 54.856 | 54.484 | 54.484 | 54.236 | 53.864 | 53.368 | 52.996 | 52.5
Počet EO | os | 493.7167 | 490.3667 | 490.3667 | 488.1333 | 484.7833 | 480.3167 | 476.9667 | 472.5
Typ ČOV | - | 9 | 9 | 19 | 19 | 19 | 19 | 19 | 19
Dočištění - snížení BSK5 | - | ne | ne | ano | ano | ano | ano | ano | ano
Denitrifikace | - | ne | ne | ano | ano | ano | ano | ano | ano
Odstraňování fosforu | - | ne | ne | ano | ano | ano | ano | ano | ano
množství odpadních vod | m3/d | 53.944 | 53.584 | 53.584 | 53.344 | 52.984 | 52.504 | 52.144 | 51.664
ODSTRANĚNÉ ZNEČIŠTĚNÍ
BSK5 | kg/d | 28.4362 | 28.2432 | 28.2432 | 28.1144 | 27.9214 | 27.6639 | 27.4708 | 27.2134
NL | kg/d | 25.8058 | 25.6306 | 25.6306 | 25.5137 | 25.3385 | 25.1048 | 24.9296 | 24.6959
CHSK | kg/d | 50.8102 | 50.4652 | 50.4652 | 50.2352 | 49.8902 | 49.4302 | 49.0852 | 48.6252
ZBYTKOVÉ ZNEČIŠTĚNÍ
BSK5 | kg/d | 1.1868 | 1.1788 | 1.1788 | 1.1736 | 1.1656 | 1.1551 | 1.1472 | 1.1366
NL | kg/d | 1.3486 | 1.3396 | 1.3396 | 1.3336 | 1.3246 | 1.3126 | 1.3036 | 1.2916
CHSK | kg/d | 4.0458 | 4.0188 | 4.0188 | 4.0008 | 3.9738 | 3.9378 | 3.9108 | 3.8748
Produkce kalů | m3/r | 345.9742 | 343.625 | 343.625 | 342.0589 | 339.7098 | 336.5776 | 334.2285 | 331.0963
Způsob likvidace kalů | - | 2 | 2 | 0 | 0 | 0 | 0 | 0 | 0
Množství kalu po odvodnění | m3/r | 83.0338 | 82.47 | 82.47 | 82.0941 | 81.5303 | 80.7786 | 80.2148 | 79.4631
Typ čistírny odpadních vod: |  | 2030: Způsoby likvidace kalů:
0 - neurčeno |  | 2017: 10 - aktivační s nitrifikací; 2030: 0 - neurčeno
1 - septik |  | 2017: 11 - aktivační s denitrif. a nitrif.; 2030: 1 - přímá aplikace na zemědělské a lesní půdě
2 - septik s dočištěním |  | 2017: 12 - čist. s biologickými filtry; 2030: 2 - kompostování
3 - domovní mikročistírna - disky |  | 2017: 13 - aktivační čistírna a rybník; 2030: 3 - skládkování
4 - domovní mikročistírna - filtry |  | 2017: 14 - aktiv. č. s nitrif. a rybník; 2030: 4 - spalování
5 - kořenová čistírna |  | 2017: 15 - aktiv. č. s nitr. a mikrosíty; 2030: 5 - rekultivace
6 - stabilizační nádrž |  | 2017: 16 - aktivač. č. a rycholfiltrace; 2030: 6 - převoz do jiné ČOV ke zpracování
7 - čistírna s biokontaktory |  | 2017: 17 - č. s nitrif. a srážením P; 2030: 101 - přímá aplikace na zemědělské a lesní půdě + kompostování
8 - malá aktiv. čistírna s nitrifikací |  | 2017: 18 - č. s denitrif. + nitr. + sráž. P; 2030: 102 - přímá aplikace na zemědělské a lesní půdě + skládkování
9 - aktivační čistírna |  | 2017: 19 - č. s denit., nitr., sráž. P, filtr.; 2030: 103 - kompostování + spalování
104 - skládkování + převoz do jiné ČOV
105 - přímá aplikace na zem. a les. půdě + kompostování + převoz do jiné ČOV
106 - kompostování + skládkování + rekultivace

## tab.XII
Plán rozvoje pro kraj : Jihomoravský |  |  |  | Provozní skupina : |  | CZ0646.6219.0510.01-Krásensko
Tab. XII - TECHNICKÉ A FINANČNÍ ÚDAJE KANALIZACÍ
CZ0646.6219.0510.01-Krásensko
(číslo a název obce)
ID | K | H l a v n í o b j e k t y |  |  |  | stávající objekty |  |  | rekonstrukce |  | nové stavby
|  | 1 čistírny odpadních vod |  |  |  | DHM | rok uved. | posl. rekon. | DHM | rok zaháj. | DHM | rok zaháj.
|  | název | typ ČOV |  | kap. m3/d | mil. Kč | do provozu | /rok zrušení | mil.Kč | /ukončení | mil. Kč | /ukončení
C.S |  | ČOV Krásensko | aktivační čistírna |  | 505 | 9.24 | 1984 | 1985
C.R |  | ČOV Krásensko | čistírna s denitrifikací + nitrifikací + srážením P + filtry |  | 255 |  |  |  | 5.7936 | 2023/2025
2 biologický rybník
|  |  | plocha (ha) |  | kap. EO
3 kanalizační síť
|  |  |  | DN(mm) | délka(km)
K.N |  | KS Krásensko |  | < 100 | 3.54 | [5 empty] | 16.1959 | 2023/2025
4 výtlačné řady
|  |  |  | DN(mm) | délka(km)
5 čerpací stanice
|  |  |  | Qkap(l/s) | h(m)
6 kanalizační přípojky
|  |  |  | počet | délka(km)
S.N |  | přípojky Krásensko |  | 150 | 1.2 | [5 empty] | 4.1514 | 2023/2025
7 jímky
|  |  | typ |  | počet ks
|  | SOUČET |  |  |  | 9.24 |  |  | 5.7936 |  | 20.3473