## tab.VI
Plán rozvoje pro kraj : Jihomoravský
Tab. VI - KANALIZACE - ZÁKLADNÍ ÚDAJE
CZ0646.6219.0511.01 - Křižanovice u Vyškova
(provozní skupina)
| jednotky | 2017 | 2020 | 2025 | 2030 | 2035 | 2040 | 2045 | 2050
Celkový počet obyvatel | os. | 140 | 139 | 139 | 138 | 137 | 136 | 135 | 134
Odkanalizování
Počet obyv. napoj na kanalizaci | os. | 0 | 0 | 0 | 136 | 129 | 134 | 133 | 132
Počet obyv. napoj na kanalizaci | % | 0 | 0 | 0 | 98.5507 | 94.1606 | 98.5294 | 98.5185 | 98.5075
Přírůstek | os |  | 0 | 0 | 136 | -7 | 5 | -1 | -1
Čištění odpadních vod
Počet obyv. napoj ČOV | os. | 0 | 0 | 0 | 136 | 129 | 134 | 133 | 132
Počet obyv. napoj ČOV | % | 0 | 0 | 0 | 98.5507 | 94.1606 | 98.5294 | 98.5185 | 98.5075
Počet obyv. se svozem na ČOV | os. | 140 | 139 | 139 | 2 | 8 | 2 | 2 | 2
Počet obyv. se svozem na ČOV | % | 100 | 100 | 100 | 1.4493 | 5.8394 | 1.4706 | 1.4815 | 1.4925
Celková produkce odp. vod | mil. m3/rok | 0.0049786 | 0.0049421 | 0.0049421 | 0.0059786 | 0.0058903 | 0.0058903 | 0.0058462 | 0.0058021
Odpad. vody čištěné na ČOV | mil. m3/rok | 0 | 0 | 0 | 0.0059638 | 0.0056989 | 0.0058756 | 0.0058315 | 0.0057874
Odpad. vody čištěné na ČOV | % | 0 | 0 | 0 | 99.7537 | 96.7507 | 99.7501 | 99.7482 | 99.7463
Přírustek odp. vody čištěné na ČOV | mil. m3/rok |  | 0 | 0 | 0.0059638 | -0.00026494 | 0.00017673 | -4.4106e-05 | -4.4106e-05
Přírustek odp. vody čištěné na ČOV | % | 0 | 0 | 0 | 100 | -4.649 | 3.0078 | -0.75634 | -0.7621
Odpad. vody čištěné v septicích | mil. m3/rok | 0 | 0 | 0 | 0 | 0 | 0 | 0 | 0
Odpad. vody čištěné v septicích | % | 0 | 0 | 0 | 0 | 0 | 0 | 0 | 0
Odpad. vody nečištěné | tis. m3/rok | 4.9786 | 4.9421 | 4.9421 | 0.014722 | 0.19139 | 0.014722 | 0.014722 | 0.014722
Odpad. vody nečištěné | % | 100 | 100 | 100 | 0.24625 | 3.2493 | 0.24994 | 0.25183 | 0.25374
Počet ČOV | ks | 0 | 0 | 0 | 0 | 0 | 0 | 0 | 0
Celková kapacita ČOV | m3/d | 0 | 0 | 0 | 0 | 0 | 0 | 0 | 0
Přírůstek | m3/d |  | 0 | 0 | 0 | 0 | 0 | 0 | 0
Přebytek kapacity | m3/d
Nedostatek kapacity | m3/d | 0 | 0 | 0 | 0 | 0 | 0 | 0 | 0
Celková délka nové kanalizace | km | 0 | 0 | 0 | 1.961 | 1.961 | 1.961 | 1.961 | 1.961
Přírůstek | km |  | 0 | 0 | 1.961 | 0 | 0 | 0 | 0
Přírůstek | % |  | 0 | 0 | 100 | 0 | 0 | 0 | 0
Celková délka rek. kanalizace | km | 0 | 0 | 0 | 0 | 0 | 0 | 0 | 0
Přírůstek | km |  | 0 | 0 | 0 | 0 | 0 | 0 | 0
Přírůstek | % |  | 0 | 0 | 0 | 0 | 0 | 0 | 0
Produkce zněčištění
BSK5 | t/rok | 1.3687 | 1.3589 | 1.3589 | 3.2981 | 3.1861 | 3.2492 | 3.2248 | 3.2003
NL | t/rok | 1.2547 | 1.2457 | 1.2457 | 3.0233 | 2.9206 | 2.9785 | 2.956 | 2.9336
CHSK | t/rok | 2.569 | 2.5505 | 2.5505 | 6.1054 | 5.8995 | 6.0148 | 5.9696 | 5.9243
Odstranění znečištění
BSK5 | t/rok | 0 | 0 | 0 | 3.156 | 3.006 | 3.109 | 3.0855 | 3.062
NL | t/rok | 0 | 0 | 0 | 2.8642 | 2.7279 | 2.8215 | 2.8002 | 2.7789
CHSK | t/rok | 0 | 0 | 0 | 5.638 | 5.3717 | 5.5541 | 5.5121 | 5.4702
Celkové investiční náklady ročně | mil. Kč | 0 | 0 | 0 | 24.4781 | 0 | 0 | 0 | 0
Celkové investiční náklady součtově | mil. Kč | 0 | 0 | 0 | 24.4781 | 24.4781 | 24.4781 | 24.4781 | 24.4781

## tab.IX
Kraj : Jihomoravský |  |  |  |  | Provozní skupina : |  | CZ0646.6219.0511.01 - Křižanovice u Vyškova
Tab. IX - KANALIZACE - REKAPITULACE VSTUPNÍCH ÚDAJŮ
CZ0646.6219.0511.01 - Křižanovice u Vyškova
(číslo a název obce)
| jedn. | 2017 | 2020 | 2025 | 2030 | 2035 | 2040 | 2045 | 2050
Počet trvale bydl.obyvatel | os. | 134 | 133 | 133 | 132 | 131 | 130 | 129 | 128
Počet osob s ČOP | os. | 6 | 6 | 6 | 6 | 6 | 6 | 6 | 6
ODKANALIZOVÁNÍ OBCE
Rozsah odkanalizování | - | 2017: celá obec
Typ kanalizace | - | 2017: splašková kanalizace
Počet obyv.napoj.na kanal.
- trvale bydlící | os. | 0 | 0 | 0 | 132 | 125 | 130 | 129 | 128
- počet osob s ČOP | os. | 0 | 0 | 0 | 4 | 4 | 4 | 4 | 4
Počet obyv.nenapoj.na kanal.
- trvale bydlící | os. | 134 | 133 | 133 | 0 | 6 | 0 | 0 | 0
- počet osob s ČOP | os. | 6 | 6 | 6 | 2 | 2 | 2 | 2 | 2
LIKVIDACE ODPADNÍCH VOD
Počet obyv.napoj.na ČOV
- trvale bydlící | os. | 0 | 0 | 0 | 132 | 125 | 130 | 129 | 128
- počet osob s ČOP | os. | 0 | 0 | 0 | 4 | 4 | 4 | 4 | 4
Počet obyv.napoj.na septiky
- trvale bydlící | os. | 0 | 0 | 0 | 0 | 0 | 0 | 0 | 0
- počet osob s ČOP | os. | 0 | 0 | 0 | 0 | 0 | 0 | 0 | 0
Počet obyv.s odvoz OV
- trvale bydlící | os. | 134 | 133 | 133 | 0 | 6 | 0 | 0 | 0
- počet osob s ČOP | os. | 6 | 6 | 6 | 2 | 2 | 2 | 2 | 2
Průmysl,zemědelství,vybavenost | - | 2017: vybavenost
Způsob likvidace | - | jímky na vyvážení | jímky na vyvážení | jímky na vyvážení | obecní ČOV | obecní ČOV | obecní ČOV | obecní ČOV | obecní ČOV
Množství odp.vod | m3/d | 2.8 | 2.78 | 2.78 | 2.76 | 2.74 | 2.72 | 2.7 | 2.68
BSK5 | kg/d | 0.98 | 0.973 | 0.973 | 0.966 | 0.959 | 0.952 | 0.945 | 0.938
NL | kg/d | 0.89833 | 0.89192 | 0.89192 | 0.8855 | 0.87908 | 0.87267 | 0.86625 | 0.85983
CHSK | kg/d | 1.96 | 1.946 | 1.946 | 1.932 | 1.918 | 1.904 | 1.89 | 1.876
N-celk | kg/d | 0.17967 | 0.17838 | 0.17838 | 0.1771 | 0.17582 | 0.17453 | 0.17325 | 0.17197
N-NH4 | kg/d | 0.084933 | 0.084327 | 0.084327 | 0.08372 | 0.083113 | 0.082507 | 0.0819 | 0.081293
N-NO3 | kg/d | 0.016333 | 0.016217 | 0.016217 | 0.0161 | 0.015983 | 0.015867 | 0.01575 | 0.015633
P-celk | kg/d | 0.040833 | 0.040542 | 0.040542 | 0.04025 | 0.039958 | 0.039667 | 0.039375 | 0.039083
Počet ČOV | ks | 0 | 0 | 0 | 0 | 0 | 0 | 0 | 0
Kapacita ČOV | m3/d | 0 | 0 | 0 | 0 | 0 | 0 | 0 | 0
Počet čerpacích stanic | ks | 0 | 0 | 0 | 0 | 0 | 0 | 0 | 0
Délka kanal.sítě | km | 0 | 0 | 0 | 1.961 | 1.961 | 1.961 | 1.961 | 1.961
Počet kanal.přípojek | ks | 0 | 0 | 0 | 50 | 50 | 50 | 50 | 50
Jímky a septiky | ks | 90 | 90 | 90 | 90 | 0 | 0 | 0 | 0
Mikročistírny | ks | 0 | 0 | 0 | 0 | 0 | 0 | 0 | 0
Vysvětlivka : Počet osob s ČOP = Počet osob s časově omezeným pobytem
|  | 127.581 | 128.2261 | 128.3873 | 128.5486 | 128.7099 | 128.8711 | 129.0324 | 129.1937

## tab.X
Kraj : Jihomoravský | [5 empty] | Provozní skupina: CZ0646.6219.0511.01 - Křižanovice u Vyškova
Tab. X - KANALIZACE - BILANCE ODPADNÍCH VOD A ZNEČIŠTĚNÍ
CZ0646.6219.0511.01 - Křižanovice u Vyškova
(číslo a název obce)
| jedn. | 2017 | 2020 | 2025 | 2030 | 2035 | 2040 | 2045 | 2050
CELKOVÁ PRODUKCE
odpadních vod | m3/d | 13.64 | 13.54 | 13.54 | 16.3796 | 16.1378 | 16.1379 | 16.0171 | 15.8963
BSK5 | kg/d | 3.75 | 3.723 | 3.723 | 9.036 | 8.729 | 8.902 | 8.835 | 8.768
NL | kg/d | 3.4375 | 3.4128 | 3.4128 | 8.283 | 8.0016 | 8.1602 | 8.0988 | 8.0373
CHSK | kg/d | 7.0383 | 6.9877 | 6.9877 | 16.727 | 16.163 | 16.479 | 16.355 | 16.231
Počet EO | os. | 62.5 | 62.05 | 62.05 | 150.6 | 145.4833 | 148.3667 | 147.25 | 146.1333
odp.vod likv. na ČOV | m3/d | 0 | 0 | 0 | 16.3393 | 15.6134 | 16.0976 | 15.9768 | 15.8559
odp.vod likv. v septicích | m3/d | 0 | 0 | 0 | 0 | 0 | 0 | 0 | 0
odp.vod likv. jiným způsobem | m3/d | 13.64 | 13.54 | 13.54 | 0.040335 | 0.52436 | 0.040335 | 0.040335 | 0.040335
PŘÍSUN ODP. VOD Z JINÝCH LOKALIT
množství odpadních vod | m3/d | 0 | 0 | 0 | 0 | 0 | 0 | 0 | 0
BSK5 | kg/d | 0 | 0 | 0 | 0 | 0 | 0 | 0 | 0
NL | kg/d | 0 | 0 | 0 | 0 | 0 | 0 | 0 | 0
CHSK | kg/d | 0 | 0 | 0 | 0 | 0 | 0 | 0 | 0
ODVEDENÍ ODP. VOD NA JINÉ LOKALITY
množství odpadních vod | m3/d | 0 | 0 | 0 | 16.3393 | 15.6134 | 16.0976 | 15.9768 | 15.8559
BSK5 | kg/d | 0 | 0 | 0 | 9.006 | 8.579 | 8.872 | 8.805 | 8.738
NL | kg/d | 0 | 0 | 0 | 8.2555 | 7.8641 | 8.1327 | 8.0713 | 8.0098
CHSK | kg/d | 0 | 0 | 0 | 16.672 | 15.888 | 16.424 | 16.3 | 16.176
PŘÍTOK NA ČOV
množství odpadních vod | m3/d
BSK5 | kg/d
NL | kg/d
CHSK | kg/d
Počet EO | os
Typ ČOV | -
Dočištění - snížení BSK5 | -
Denitrifikace | -
Odstraňování fosforu | -
množství odpadních vod | m3/d
ODSTRANĚNÉ ZNEČIŠTĚNÍ
BSK5 | kg/d | 0 | 0 | 0 | 8.6465 | 8.2355 | 8.5179 | 8.4535 | 8.3892
NL | kg/d | 0 | 0 | 0 | 7.847 | 7.4737 | 7.7302 | 7.6718 | 7.6134
CHSK | kg/d | 0 | 0 | 0 | 15.4466 | 14.717 | 15.2167 | 15.1017 | 14.9868
ZBYTKOVÉ ZNEČIŠTĚNÍ
BSK5 | kg/d | 3.75 | 3.723 | 3.723 | 0.35946 | 0.3435 | 0.35415 | 0.35149 | 0.34883
NL | kg/d | 3.4375 | 3.4128 | 3.4128 | 0.40848 | 0.39034 | 0.40244 | 0.39942 | 0.3964
CHSK | kg/d | 7.0383 | 6.9877 | 6.9877 | 1.2254 | 1.171 | 1.2073 | 1.1983 | 1.1892
Produkce kalů | m3/r | 0 | 0 | 0 | 105.1995 | 100.1986 | 103.6339 | 102.8511 | 102.0682
Způsob likvidace kalů | -
Množství kalu po odvodnění | m3/r | 0 | 0 | 0 | 25.2479 | 24.0477 | 24.8721 | 24.6843 | 24.4964
Typ čistírny odpadních vod: |  | 2030: Způsoby likvidace kalů:
0 - neurčeno |  | 2017: 10 - aktivační s nitrifikací; 2030: 0 - neurčeno
1 - septik |  | 2017: 11 - aktivační s denitrif. a nitrif.; 2030: 1 - přímá aplikace na zemědělské a lesní půdě
2 - septik s dočištěním |  | 2017: 12 - čist. s biologickými filtry; 2030: 2 - kompostování
3 - domovní mikročistírna - disky |  | 2017: 13 - aktivační čistírna a rybník; 2030: 3 - skládkování
4 - domovní mikročistírna - filtry |  | 2017: 14 - aktiv. č. s nitrif. a rybník; 2030: 4 - spalování
5 - kořenová čistírna |  | 2017: 15 - aktiv. č. s nitr. a mikrosíty; 2030: 5 - rekultivace
6 - stabilizační nádrž |  | 2017: 16 - aktivač. č. a rycholfiltrace; 2030: 6 - převoz do jiné ČOV ke zpracování
7 - čistírna s biokontaktory |  | 2017: 17 - č. s nitrif. a srážením P; 2030: 101 - přímá aplikace na zemědělské a lesní půdě + kompostování
8 - malá aktiv. čistírna s nitrifikací |  | 2017: 18 - č. s denitrif. + nitr. + sráž. P; 2030: 102 - přímá aplikace na zemědělské a lesní půdě + skládkování
9 - aktivační čistírna |  | 2017: 19 - č. s denit., nitr., sráž. P, filtr.; 2030: 103 - kompostování + spalování
104 - skládkování + převoz do jiné ČOV
105 - přímá aplikace na zem. a les. půdě + kompostování + převoz do jiné ČOV
106 - kompostování + skládkování + rekultivace

## tab.XII
Plán rozvoje pro kraj : Jihomoravský |  |  |  | Provozní skupina : |  | CZ0646.6219.0511.01-Křižanovice u Vyškova
Tab. XII - TECHNICKÉ A FINANČNÍ ÚDAJE KANALIZACÍ
|  |  | CZ0646.6219.0511.01-Křižanovice u Vyškova | [8 empty] | ZMĚNA 11/2022
(číslo a název obce)
ID | K | H l a v n í o b j e k t y |  |  |  | stávající objekty |  |  | rekonstrukce |  | nové stavby
|  | 1 čistírny odpadních vod |  |  |  | DHM | rok uved. | posl. rekon. | DHM | rok zaháj. | DHM | rok zaháj.
|  | název | typ ČOV |  | kap. m3/d | mil. Kč | do provozu | /rok zrušení | mil.Kč | /ukončení | mil. Kč | /ukončení
2 biologický rybník
|  |  | plocha (ha) |  | kap. EO
3 kanalizační síť
|  |  |  | DN(mm) | délka(km)
K.N |  | KS Křižanovice u V. |  | ≤ 300 | 1.961 | [5 empty] | 9.3394 | 2028/2030
K.N |  | KS Křižanovice u V. |  | ≤ 300 | 1.262 | [5 empty] | 6.01 | 2028/2030
4 výtlačné řady
|  |  |  | DN(mm) | délka(km)
V.N |  | Výtlak Křižanovice - Vyškov |  | ≤ 100 | 1.7 | [5 empty] | 3.879 | 2028/2030
5 čerpací stanice
|  |  |  | Qkap(l/s) | h(m)
S.N |  | ČS 1 |  | 5 | 20 | [5 empty] | 0.293 | 2028/2030
6 kanalizační přípojky
|  |  |  | počet | délka(km)
S.N |  | přípojky Křižanovice u V. |  | 50 | 0.4 | [5 empty] | 1.3838 | 2028/2030
S.N |  | přípojky Křižanovice u V. |  | 42 | 0.33 | [5 empty] | 1.1624 | 2028/2030
7 jímky
|  |  | typ |  | počet ks
|  | SOUČET |  |  |  | 0 |  |  | 0 |  | 10.7232
11.3444