## tab.VI
Plán rozvoje pro kraj : Jihomoravský
Tab. VI - KANALIZACE - ZÁKLADNÍ ÚDAJE
CZ0646.6219.0512.01 - Kučerov
(provozní skupina)
| jednotky | 2017 | 2020 | 2025 | 2030 | 2035 | 2040 | 2045 | 2050
Celkový počet obyvatel | os. | 539 | 536 | 535 | 533 | 529 | 525 | 521 | 516
Odkanalizování
Počet obyv. napoj na kanalizaci | os. | 0 | 0 | 0 | 495 | 491 | 487 | 484 | 479
Počet obyv. napoj na kanalizaci | % | 0 | 0 | 0 | 92.8705 | 92.8166 | 92.7619 | 92.8983 | 92.8295
Přírůstek | os |  | 0 | 0 | 495 | -4 | -4 | -3 | -5
Čištění odpadních vod
Počet obyv. napoj ČOV | os. | 0 | 0 | 0 | 495 | 491 | 487 | 484 | 479
Počet obyv. napoj ČOV | % | 0 | 0 | 0 | 92.8705 | 92.8166 | 92.7619 | 92.8983 | 92.8295
Počet obyv. se svozem na ČOV | os. | 539 | 536 | 535 | 38 | 38 | 38 | 37 | 37
Počet obyv. se svozem na ČOV | % | 100 | 100 | 100 | 7.1295 | 7.1834 | 7.2381 | 7.1017 | 7.1705
Celková produkce odp. vod | mil. m3/rok | 0.01871 | 0.0186 | 0.018564 | 0.024963 | 0.024768 | 0.024573 | 0.024385 | 0.024141
Odpad. vody čištěné na ČOV | mil. m3/rok | 0 | 0 | 0 | 0.024049 | 0.023854 | 0.023658 | 0.023504 | 0.02326
Odpad. vody čištěné na ČOV | % | 0 | 0 | 0 | 96.3369 | 96.308 | 96.2787 | 96.3865 | 96.3499
Přírustek odp. vody čištěné na ČOV | mil. m3/rok |  | 0 | 0 | 0.024049 | -0.00019546 | -0.00019546 | -0.00015389 | -0.00024432
Přírustek odp. vody čištěné na ČOV | % | 0 | 0 | 0 | 100 | -0.81941 | -0.82618 | -0.65475 | -1.0504
Odpad. vody čištěné v septicích | mil. m3/rok | 0 | 0 | 0 | 0 | 0 | 0 | 0 | 0
Odpad. vody čištěné v septicích | % | 0 | 0 | 0 | 0 | 0 | 0 | 0 | 0
Odpad. vody nečištěné | tis. m3/rok | 18.7099 | 18.6004 | 18.5639 | 0.91443 | 0.91443 | 0.91443 | 0.88117 | 0.88117
Odpad. vody nečištěné | % | 100 | 100 | 100 | 3.6631 | 3.692 | 3.7213 | 3.6135 | 3.6501
Počet ČOV | ks | 0 | 0 | 0 | 0 | 0 | 0 | 0 | 0
Celková kapacita ČOV | m3/d | 0 | 0 | 0 | 0 | 0 | 0 | 0 | 0
Přírůstek | m3/d |  | 0 | 0 | 0 | 0 | 0 | 0 | 0
Přebytek kapacity | m3/d
Nedostatek kapacity | m3/d | 0 | 0 | 0 | 0 | 0 | 0 | 0 | 0
Celková délka nové kanalizace | km | 0 | 0 | 0 | 5.845 | 5.845 | 5.845 | 5.845 | 5.845
Přírůstek | km |  | 0 | 0 | 5.845 | 0 | 0 | 0 | 0
Přírůstek | % |  | 0 | 0 | 100 | 0 | 0 | 0 | 0
Celková délka rek. kanalizace | km | 0 | 0 | 0 | 0 | 0 | 0 | 0 | 0
Přírůstek | km |  | 0 | 0 | 0 | 0 | 0 | 0 | 0
Přírůstek | % |  | 0 | 0 | 0 | 0 | 0 | 0 | 0
Produkce zněčištění
BSK5 | t/rok | 5.2315 | 5.202 | 5.1921 | 12.1257 | 12.0278 | 11.93 | 11.8468 | 11.7245
NL | t/rok | 4.7956 | 4.7685 | 4.7594 | 11.1152 | 11.0255 | 10.9359 | 10.8596 | 10.7475
CHSK | t/rok | 9.8207 | 9.7652 | 9.7467 | 22.4574 | 22.2763 | 22.0953 | 21.941 | 21.7147
Odstranění znečištění
BSK5 | t/rok | 0 | 0 | 0 | 11.3447 | 11.2512 | 11.1577 | 11.0852 | 10.9683
NL | t/rok | 0 | 0 | 0 | 10.2831 | 10.1983 | 10.1135 | 10.0478 | 9.9418
CHSK | t/rok | 0 | 0 | 0 | 20.192 | 20.0256 | 19.8592 | 19.7298 | 19.5219
Celkové investiční náklady ročně | mil. Kč | 0 | 0 | 0 | 29.9343 | 0 | 0 | 0 | 0
Celkové investiční náklady součtově | mil. Kč | 0 | 0 | 0 | 29.9343 | 29.9343 | 29.9343 | 29.9343 | 29.9343

## tab.IX
Kraj : Jihomoravský |  |  |  |  | Provozní skupina : |  | CZ0646.6219.0512.01 - Kučerov
Tab. IX - KANALIZACE - REKAPITULACE VSTUPNÍCH ÚDAJŮ
CZ0646.6219.0512.01 - Kučerov
(číslo a název obce)
| jedn. | 2017 | 2020 | 2025 | 2030 | 2035 | 2040 | 2045 | 2050
Počet trvale bydl.obyvatel | os. | 495 | 492 | 491 | 489 | 485 | 481 | 477 | 472
Počet osob s ČOP | os. | 44 | 44 | 44 | 44 | 44 | 44 | 44 | 44
ODKANALIZOVÁNÍ OBCE
Rozsah odkanalizování | - | 2017: celá obec
Typ kanalizace | - | 2017: splašková kanalizace
Počet obyv.napoj.na kanal.
- trvale bydlící | os. | 0 | 0 | 0 | 465 | 461 | 457 | 454 | 449
- počet osob s ČOP | os. | 0 | 0 | 0 | 30 | 30 | 30 | 30 | 30
Počet obyv.nenapoj.na kanal.
- trvale bydlící | os. | 495 | 492 | 491 | 24 | 24 | 24 | 23 | 23
- počet osob s ČOP | os. | 44 | 44 | 44 | 14 | 14 | 14 | 14 | 14
LIKVIDACE ODPADNÍCH VOD
Počet obyv.napoj.na ČOV
- trvale bydlící | os. | 0 | 0 | 0 | 465 | 461 | 457 | 454 | 449
- počet osob s ČOP | os. | 0 | 0 | 0 | 30 | 30 | 30 | 30 | 30
Počet obyv.napoj.na septiky
- trvale bydlící | os. | 0 | 0 | 0 | 0 | 0 | 0 | 0 | 0
- počet osob s ČOP | os. | 0 | 0 | 0 | 0 | 0 | 0 | 0 | 0
Počet obyv.s odvoz OV
- trvale bydlící | os. | 495 | 492 | 491 | 24 | 24 | 24 | 23 | 23
- počet osob s ČOP | os. | 44 | 44 | 44 | 14 | 14 | 14 | 14 | 14
Průmysl,zemědelství,vybavenost | - | 2017: vybavenost
Způsob likvidace | - | jímky na vyvážení | jímky na vyvážení | jímky na vyvážení | obecní ČOV | obecní ČOV | obecní ČOV | obecní ČOV | obecní ČOV
Množství odp.vod | m3/d | 10.78 | 10.72 | 10.7 | 10.66 | 10.58 | 10.5 | 10.42 | 10.32
BSK5 | kg/d | 3.773 | 3.752 | 3.745 | 3.731 | 3.703 | 3.675 | 3.647 | 3.612
NL | kg/d | 3.4586 | 3.4393 | 3.4329 | 3.4201 | 3.3944 | 3.3688 | 3.3431 | 3.311
CHSK | kg/d | 7.546 | 7.504 | 7.49 | 7.462 | 7.406 | 7.35 | 7.294 | 7.224
N-celk | kg/d | 0.69172 | 0.68787 | 0.68658 | 0.68402 | 0.67888 | 0.67375 | 0.66862 | 0.6622
N-NH4 | kg/d | 0.32699 | 0.32517 | 0.32457 | 0.32335 | 0.32093 | 0.3185 | 0.31607 | 0.31304
N-NO3 | kg/d | 0.062883 | 0.062533 | 0.062417 | 0.062183 | 0.061717 | 0.06125 | 0.060783 | 0.0602
P-celk | kg/d | 0.15721 | 0.15633 | 0.15604 | 0.15546 | 0.15429 | 0.15313 | 0.15196 | 0.1505
Počet ČOV | ks | 0 | 0 | 0 | 0 | 0 | 0 | 0 | 0
Kapacita ČOV | m3/d | 0 | 0 | 0 | 0 | 0 | 0 | 0 | 0
Počet čerpacích stanic | ks | 0 | 0 | 0 | 2 | 2 | 2 | 2 | 2
Délka kanal.sítě | km | 0 | 0 | 0 | 5.845 | 5.845 | 5.845 | 5.845 | 5.845
Počet kanal.přípojek | ks | 0 | 0 | 0 | 180 | 180 | 180 | 180 | 180
Jímky a septiky | ks | 312 | 312 | 312 | 312 | 0 | 0 | 0 | 0
Mikročistírny | ks | 0 | 0 | 0 | 0 | 0 | 0 | 0 | 0
Vysvětlivka : Počet osob s ČOP = Počet osob s časově omezeným pobytem
|  | 127.581 | 128.2261 | 128.3873 | 128.5486 | 128.7099 | 128.8711 | 129.0324 | 129.1937

## tab.X
Kraj : Jihomoravský | [5 empty] | Provozní skupina: CZ0646.6219.0512.01 - Kučerov
Tab. X - KANALIZACE - BILANCE ODPADNÍCH VOD A ZNEČIŠTĚNÍ
CZ0646.6219.0512.01 - Kučerov
(číslo a název obce)
| jedn. | 2017 | 2020 | 2025 | 2030 | 2035 | 2040 | 2045 | 2050
CELKOVÁ PRODUKCE
odpadních vod | m3/d | 51.26 | 50.96 | 50.86 | 68.3929 | 67.8574 | 67.3219 | 66.8092 | 66.1398
BSK5 | kg/d | 14.333 | 14.252 | 14.225 | 33.221 | 32.953 | 32.685 | 32.457 | 32.122
NL | kg/d | 13.1386 | 13.0643 | 13.0396 | 30.4526 | 30.2069 | 29.9613 | 29.7523 | 29.4452
CHSK | kg/d | 26.906 | 26.754 | 26.7033 | 61.527 | 61.031 | 60.535 | 60.1123 | 59.4923
Počet EO | os. | 238.8833 | 237.5333 | 237.0833 | 553.6833 | 549.2167 | 544.75 | 540.95 | 535.3667
odp.vod likv. na ČOV | m3/d | 0 | 0 | 0 | 65.8877 | 65.3521 | 64.8166 | 64.395 | 63.7256
odp.vod likv. v septicích | m3/d | 0 | 0 | 0 | 0 | 0 | 0 | 0 | 0
odp.vod likv. jiným způsobem | m3/d | 51.26 | 50.96 | 50.86 | 2.5053 | 2.5053 | 2.5053 | 2.4142 | 2.4142
PŘÍSUN ODP. VOD Z JINÝCH LOKALIT
množství odpadních vod | m3/d | 0 | 0 | 0 | 0 | 0 | 0 | 0 | 0
BSK5 | kg/d | 0 | 0 | 0 | 0 | 0 | 0 | 0 | 0
NL | kg/d | 0 | 0 | 0 | 0 | 0 | 0 | 0 | 0
CHSK | kg/d | 0 | 0 | 0 | 0 | 0 | 0 | 0 | 0
ODVEDENÍ ODP. VOD NA JINÉ LOKALITY
množství odpadních vod | m3/d | 0 | 0 | 0 | 65.8877 | 65.3521 | 64.8166 | 64.395 | 63.7256
BSK5 | kg/d | 0 | 0 | 0 | 32.531 | 32.263 | 31.995 | 31.787 | 31.452
NL | kg/d | 0 | 0 | 0 | 29.8201 | 29.5744 | 29.3288 | 29.1381 | 28.831
CHSK | kg/d | 0 | 0 | 0 | 60.262 | 59.766 | 59.27 | 58.884 | 58.264
PŘÍTOK NA ČOV
množství odpadních vod | m3/d
BSK5 | kg/d
NL | kg/d
CHSK | kg/d
Počet EO | os
Typ ČOV | -
Dočištění - snížení BSK5 | -
Denitrifikace | -
Odstraňování fosforu | -
množství odpadních vod | m3/d
ODSTRANĚNÉ ZNEČIŠTĚNÍ
BSK5 | kg/d | 0 | 0 | 0 | 31.0815 | 30.8253 | 30.569 | 30.3703 | 30.05
NL | kg/d | 0 | 0 | 0 | 28.1729 | 27.9406 | 27.7083 | 27.5282 | 27.2379
CHSK | kg/d | 0 | 0 | 0 | 55.3204 | 54.8646 | 54.4088 | 54.0544 | 53.4846
ZBYTKOVÉ ZNEČIŠTĚNÍ
BSK5 | kg/d | 14.333 | 14.252 | 14.225 | 1.4495 | 1.4377 | 1.426 | 1.4167 | 1.402
NL | kg/d | 13.1386 | 13.0643 | 13.0396 | 1.6472 | 1.6338 | 1.6204 | 1.6099 | 1.5931
CHSK | kg/d | 26.906 | 26.754 | 26.7033 | 4.9416 | 4.9014 | 4.8612 | 4.8296 | 4.7794
Produkce kalů | m3/r | 0 | 0 | 0 | 378.1579 | 375.0406 | 371.9232 | 369.5054 | 365.6088
Způsob likvidace kalů | -
Množství kalu po odvodnění | m3/r | 0 | 0 | 0 | 90.7579 | 90.0097 | 89.2616 | 88.6813 | 87.7461
Typ čistírny odpadních vod: |  | 2030: Způsoby likvidace kalů:
0 - neurčeno |  | 2017: 10 - aktivační s nitrifikací; 2030: 0 - neurčeno
1 - septik |  | 2017: 11 - aktivační s denitrif. a nitrif.; 2030: 1 - přímá aplikace na zemědělské a lesní půdě
2 - septik s dočištěním |  | 2017: 12 - čist. s biologickými filtry; 2030: 2 - kompostování
3 - domovní mikročistírna - disky |  | 2017: 13 - aktivační čistírna a rybník; 2030: 3 - skládkování
4 - domovní mikročistírna - filtry |  | 2017: 14 - aktiv. č. s nitrif. a rybník; 2030: 4 - spalování
5 - kořenová čistírna |  | 2017: 15 - aktiv. č. s nitr. a mikrosíty; 2030: 5 - rekultivace
6 - stabilizační nádrž |  | 2017: 16 - aktivač. č. a rycholfiltrace; 2030: 6 - převoz do jiné ČOV ke zpracování
7 - čistírna s biokontaktory |  | 2017: 17 - č. s nitrif. a srážením P; 2030: 101 - přímá aplikace na zemědělské a lesní půdě + kompostování
8 - malá aktiv. čistírna s nitrifikací |  | 2017: 18 - č. s denitrif. + nitr. + sráž. P; 2030: 102 - přímá aplikace na zemědělské a lesní půdě + skládkování
9 - aktivační čistírna |  | 2017: 19 - č. s denit., nitr., sráž. P, filtr.; 2030: 103 - kompostování + spalování
104 - skládkování + převoz do jiné ČOV
105 - přímá aplikace na zem. a les. půdě + kompostování + převoz do jiné ČOV
106 - kompostování + skládkování + rekultivace

## tab.XII
Plán rozvoje pro kraj : Jihomoravský |  |  |  | Provozní skupina : |  | CZ0646.6219.0512.01-Kučerov
Tab. XII - TECHNICKÉ A FINANČNÍ ÚDAJE KANALIZACÍ
CZ0646.6219.0512.01-Kučerov
(číslo a název obce)
ID | K | H l a v n í o b j e k t y |  |  |  | stávající objekty |  |  | rekonstrukce |  | nové stavby
|  | 1 čistírny odpadních vod |  |  |  | DHM | rok uved. | posl. rekon. | DHM | rok zaháj. | DHM | rok zaháj.
|  | název | typ ČOV |  | kap. m3/d | mil. Kč | do provozu | /rok zrušení | mil.Kč | /ukončení | mil. Kč | /ukončení
2 biologický rybník
|  |  | plocha (ha) |  | kap. EO
3 kanalizační síť
|  |  |  | DN(mm) | délka(km)
K.N |  | KS Kučerov |  | < 100 | 5.585 | [5 empty] | 23.814 | 2028/2030
4 výtlačné řady
|  |  |  | DN(mm) | délka(km)
V.N |  | Výtlak Kučerov |  | < 100 | 0.26 | [5 empty] | 0.70831 | 2028/2030
5 čerpací stanice
|  |  |  | Qkap(l/s) | h(m)
S.N |  | ČS 1 |  | 3 | 8 | [5 empty] | 0.22312 | 2028/2030
S.N |  | ČS 2 |  | 2 | 4 | [5 empty] | 0.20719 | 2028/2030
6 kanalizační přípojky
|  |  |  | počet | délka(km)
S.N |  | přípojky Kučerov |  | 180 | 1.44 | [5 empty] | 4.9817 | 2028/2030
7 jímky
|  |  | typ |  | počet ks
|  | SOUČET |  |  |  | 0 |  |  | 0 |  | 29.9343