## tab.VI
Plán rozvoje pro kraj : Jihomoravský
Tab. VI - KANALIZACE - ZÁKLADNÍ ÚDAJE
CZ0646.6219.0513.01 - Luleč
(provozní skupina)
| jednotky | 2017 | 2020 | 2025 | 2030 | 2035 | 2040 | 2045 | 2050
Celkový počet obyvatel | os. | 1942 | 1936 | 1935 | 1931 | 1924 | 1916 | 1908 | 1899
Odkanalizování
Počet obyv. napoj na kanalizaci | os. | 699 | 810 | 915 | 1018 | 1038 | 1004 | 996 | 987
Počet obyv. napoj na kanalizaci | % | 35.9938 | 41.8388 | 47.2868 | 52.7188 | 53.9501 | 52.4008 | 52.2013 | 51.9747
Přírůstek | os |  | 111 | 105 | 103 | 20 | -34 | -8 | -9
Čištění odpadních vod
Počet obyv. napoj ČOV | os. | 699 | 810 | 915 | 1018 | 1038 | 1004 | 996 | 987
Počet obyv. napoj ČOV | % | 35.9938 | 41.8388 | 47.2868 | 52.7188 | 53.9501 | 52.4008 | 52.2013 | 51.9747
Počet obyv. se svozem na ČOV | os. | 1243 | 1126 | 1020 | 913 | 886 | 912 | 912 | 912
Počet obyv. se svozem na ČOV | % | 64.0062 | 58.1612 | 52.7132 | 47.2812 | 46.0499 | 47.5992 | 47.7987 | 48.0253
Celková produkce odp. vod | mil. m3/rok | 0.040486 | 0.041606 | 0.042344 | 0.042979 | 0.04292 | 0.042439 | 0.042147 | 0.041818
Odpad. vody čištěné na ČOV | mil. m3/rok | 0.024294 | 0.027736 | 0.031569 | 0.035328 | 0.036058 | 0.034817 | 0.034525 | 0.034197
Odpad. vody čištěné na ČOV | % | 60.0072 | 66.6637 | 74.5539 | 82.1996 | 84.0122 | 82.0418 | 81.9174 | 81.7753
Přírustek odp. vody čištěné na ČOV | mil. m3/rok |  | 0.003442 | 0.0038325 | 0.0037595 | 0.00073 | -0.001241 | -0.000292 | -0.0003285
Přírustek odp. vody čištěné na ČOV | % | 100 | 12.4095 | 12.1401 | 10.6416 | 2.0245 | -3.5643 | -0.84576 | -0.96061
Odpad. vody čištěné v septicích | mil. m3/rok | 0 | 0 | 0 | 0 | 0 | 0 | 0 | 0
Odpad. vody čištěné v septicích | % | 0 | 0 | 0 | 0 | 0 | 0 | 0 | 0
Odpad. vody nečištěné | tis. m3/rok | 16.1914 | 13.87 | 10.7748 | 7.6504 | 6.862 | 7.6212 | 7.6212 | 7.6212
Odpad. vody nečištěné | % | 39.9928 | 33.3363 | 25.4461 | 17.8004 | 15.9878 | 17.9582 | 18.0826 | 18.2247
Počet ČOV | ks | bar: 2017 to 2050
Celková kapacita ČOV | m3/d | 127.73 | 127.73 | 127.73 | 127.73 | 127.73 | 127.73 | 127.73 | 127.73
Přírůstek | m3/d |  | 0 | 0 | 0 | 0 | 0 | 0 | 0
Přebytek kapacity | m3/d | 127.73 | 127.73 | 127.73 | 127.73 | 127.73 | 127.73 | 127.73 | 127.73
Nedostatek kapacity | m3/d
Celková délka nové kanalizace | km | 0 | 0 | 0 | 0 | 0 | 0 | 0 | 0
Přírůstek | km |  | 0 | 0 | 0 | 0 | 0 | 0 | 0
Přírůstek | % |  | 0 | 0 | 0 | 0 | 0 | 0 | 0
Celková délka rek. kanalizace | km | 0 | 0 | 0 | 0 | 0 | 0 | 0 | 0
Přírůstek | km |  | 0 | 0 | 0 | 0 | 0 | 0 | 0
Přírůstek | % |  | 0 | 0 | 0 | 0 | 0 | 0 | 0
Produkce zněčištění
BSK5 | t/rok | 21.6117 | 22.7322 | 24.2579 | 25.7325 | 25.9734 | 25.4186 | 25.2434 | 25.0463
NL | t/rok | 19.8107 | 20.8378 | 22.2364 | 23.5881 | 23.8089 | 23.3004 | 23.1398 | 22.9591
CHSK | t/rok | 39.6214 | 41.6757 | 44.4728 | 47.1763 | 47.6179 | 46.6008 | 46.2796 | 45.9182
Odstranění znečištění
BSK5 | t/rok | 13.6786 | 15.4863 | 17.7015 | 19.8745 | 20.2964 | 19.5791 | 19.4103 | 19.2205
NL | t/rok | 12.4213 | 14.0617 | 16.0738 | 18.0475 | 18.4308 | 17.7792 | 17.6259 | 17.4535
CHSK | t/rok | 24.2353 | 27.43 | 31.3583 | 35.2118 | 35.9601 | 34.688 | 34.3887 | 34.052
Celkové investiční náklady ročně | mil. Kč | 0 | 0 | 0 | 0 | 0 | 0 | 0 | 0
Celkové investiční náklady součtově | mil. Kč | 0 | 0 | 0 | 0 | 0 | 0 | 0 | 0

## tab.IX
Kraj : Jihomoravský |  |  |  |  | Provozní skupina : |  | CZ0646.6219.0513.01 - Luleč
Tab. IX - KANALIZACE - REKAPITULACE VSTUPNÍCH ÚDAJŮ
CZ0646.6219.0513.01 - Luleč
(číslo a název obce)
| jedn. | 2017 | 2020 | 2025 | 2030 | 2035 | 2040 | 2045 | 2050
Počet trvale bydl.obyvatel | os. | 924 | 918 | 917 | 913 | 906 | 898 | 890 | 881
Počet osob s ČOP | os. | 1018 | 1018 | 1018 | 1018 | 1018 | 1018 | 1018 | 1018
ODKANALIZOVÁNÍ OBCE
Rozsah odkanalizování | - | 2017: celá obec
Typ kanalizace | - | 2017: tlaková kanalizace
Počet obyv.napoj.na kanal.
- trvale bydlící | os. | 599 | 660 | 765 | 868 | 888 | 854 | 846 | 837
- počet osob s ČOP | os. | 100 | 150 | 150 | 150 | 150 | 150 | 150 | 150
Počet obyv.nenapoj.na kanal.
- trvale bydlící | os. | 325 | 258 | 152 | 45 | 18 | 44 | 44 | 44
- počet osob s ČOP | os. | 918 | 868 | 868 | 868 | 868 | 868 | 868 | 868
LIKVIDACE ODPADNÍCH VOD
Počet obyv.napoj.na ČOV
- trvale bydlící | os. | 599 | 660 | 765 | 868 | 888 | 854 | 846 | 837
- počet osob s ČOP | os. | 100 | 150 | 150 | 150 | 150 | 150 | 150 | 150
Počet obyv.napoj.na septiky
- trvale bydlící | os. | 0 | 0 | 0 | 0 | 0 | 0 | 0 | 0
- počet osob s ČOP | os. | 0 | 0 | 0 | 0 | 0 | 0 | 0 | 0
Počet obyv.s odvoz OV
- trvale bydlící | os. | 325 | 258 | 152 | 45 | 18 | 44 | 44 | 44
- počet osob s ČOP | os. | 918 | 868 | 868 | 868 | 868 | 868 | 868 | 868
Průmysl,zemědelství,vybavenost | -
Způsob likvidace | - | obecní ČOV | obecní ČOV | obecní ČOV | obecní ČOV | obecní ČOV | obecní ČOV | obecní ČOV | obecní ČOV
Množství odp.vod | m3/d | 0 | 0 | 0 | 0 | 0 | 0 | 0 | 0
BSK5 | kg/d | 0 | 0 | 0 | 0 | 0 | 0 | 0 | 0
NL | kg/d | 0 | 0 | 0 | 0 | 0 | 0 | 0 | 0
CHSK | kg/d | 0 | 0 | 0 | 0 | 0 | 0 | 0 | 0
N-celk | kg/d | 0 | 0 | 0 | 0 | 0 | 0 | 0 | 0
N-NH4 | kg/d | 0 | 0 | 0 | 0 | 0 | 0 | 0 | 0
N-NO3 | kg/d | 0 | 0 | 0 | 0 | 0 | 0 | 0 | 0
P-celk | kg/d | 0 | 0 | 0 | 0 | 0 | 0 | 0 | 0
Počet ČOV | ks | bar: 2017 to 2050
Kapacita ČOV | m3/d | 127.73 | 127.73 | 127.73 | 127.73 | 127.73 | 127.73 | 127.73 | 127.73
Počet čerpacích stanic | ks | 2 | 2 | 2 | 2 | 2 | 2 | 2 | 2
Délka kanal.sítě | km | 5.792 | 5.792 | 5.792 | 5.792 | 5.792 | 5.792 | 5.792 | 5.792
Počet kanal.přípojek | ks | 391 | 391 | 391 | 391 | 391 | 391 | 391 | 391
Jímky a septiky | ks | 0 | 0 | 0 | 0 | 0 | 0 | 0 | 0
Mikročistírny | ks | 0 | 0 | 0 | 0 | 0 | 0 | 0 | 0
Vysvětlivka : Počet osob s ČOP = Počet osob s časově omezeným pobytem
|  | 127.581 | 128.2261 | 128.3873 | 128.5486 | 128.7099 | 128.8711 | 129.0324 | 129.1937

## tab.X
Kraj : Jihomoravský | [5 empty] | Provozní skupina: CZ0646.6219.0513.01 - Luleč
Tab. X - KANALIZACE - BILANCE ODPADNÍCH VOD A ZNEČIŠTĚNÍ
CZ0646.6219.0513.01 - Luleč
(číslo a název obce)
| jedn. | 2017 | 2020 | 2025 | 2030 | 2035 | 2040 | 2045 | 2050
CELKOVÁ PRODUKCE
odpadních vod | m3/d | 110.92 | 113.99 | 116.01 | 117.75 | 117.59 | 116.27 | 115.47 | 114.57
BSK5 | kg/d | 59.21 | 62.28 | 66.46 | 70.5 | 71.16 | 69.64 | 69.16 | 68.62
NL | kg/d | 54.2758 | 57.09 | 60.9217 | 64.625 | 65.23 | 63.8367 | 63.3967 | 62.9017
CHSK | kg/d | 108.5517 | 114.18 | 121.8433 | 129.25 | 130.46 | 127.6733 | 126.7933 | 125.8033
Počet EO | os. | 986.8333 | 1038 | 1107.6667 | 1175 | 1186 | 1160.6667 | 1152.6667 | 1143.6667
odp.vod likv. na ČOV | m3/d | 66.56 | 75.99 | 86.49 | 96.79 | 98.79 | 95.39 | 94.59 | 93.69
odp.vod likv. v septicích | m3/d | 0 | 0 | 0 | 0 | 0 | 0 | 0 | 0
odp.vod likv. jiným způsobem | m3/d | 44.36 | 38 | 29.52 | 20.96 | 18.8 | 20.88 | 20.88 | 20.88
PŘÍSUN ODP. VOD Z JINÝCH LOKALIT
množství odpadních vod | m3/d | 0 | 0 | 0 | 0 | 0 | 0 | 0 | 0
BSK5 | kg/d | 0 | 0 | 0 | 0 | 0 | 0 | 0 | 0
NL | kg/d | 0 | 0 | 0 | 0 | 0 | 0 | 0 | 0
CHSK | kg/d | 0 | 0 | 0 | 0 | 0 | 0 | 0 | 0
ODVEDENÍ ODP. VOD NA JINÉ LOKALITY
množství odpadních vod | m3/d | 0 | 0 | 0 | 0 | 0 | 0 | 0 | 0
BSK5 | kg/d | 0 | 0 | 0 | 0 | 0 | 0 | 0 | 0
NL | kg/d | 0 | 0 | 0 | 0 | 0 | 0 | 0 | 0
CHSK | kg/d | 0 | 0 | 0 | 0 | 0 | 0 | 0 | 0
PŘÍTOK NA ČOV
množství odpadních vod | m3/d | 66.56 | 75.99 | 86.49 | 96.79 | 98.79 | 95.39 | 94.59 | 93.69
BSK5 | kg/d | 38.94 | 44.1 | 50.4 | 56.58 | 57.78 | 55.74 | 55.26 | 54.72
NL | kg/d | 35.695 | 40.425 | 46.2 | 51.865 | 52.965 | 51.095 | 50.655 | 50.16
CHSK | kg/d | 71.39 | 80.85 | 92.4 | 103.73 | 105.93 | 102.19 | 101.31 | 100.32
Počet EO | os | 649 | 735 | 840 | 943 | 963 | 929 | 921 | 912
Typ ČOV | - | 9 | 9 | 9 | 9 | 9 | 9 | 9 | 9
Dočištění - snížení BSK5 | - | bar: 2017 to 2050
Denitrifikace | - | bar: 2017 to 2050
Odstraňování fosforu | - | bar: 2017 to 2050
množství odpadních vod | m3/d | 66.56 | 75.99 | 86.49 | 96.79 | 98.79 | 95.39 | 94.59 | 93.69
ODSTRANĚNÉ ZNEČIŠTĚNÍ
BSK5 | kg/d | 37.4757 | 42.4282 | 48.4972 | 54.4506 | 55.6066 | 53.6414 | 53.179 | 52.6588
NL | kg/d | 34.031 | 38.5252 | 44.0377 | 49.4452 | 50.4952 | 48.7102 | 48.2902 | 47.8177
CHSK | kg/d | 66.398 | 75.1507 | 85.9132 | 96.4707 | 98.5207 | 95.0357 | 94.2157 | 93.2932
ZBYTKOVÉ ZNEČIŠTĚNÍ
BSK5 | kg/d | 1.4643 | 1.6718 | 1.9028 | 2.1294 | 2.1734 | 2.0986 | 2.081 | 2.0612
NL | kg/d | 1.664 | 1.8998 | 2.1623 | 2.4198 | 2.4698 | 2.3848 | 2.3648 | 2.3423
CHSK | kg/d | 4.992 | 5.6993 | 6.4868 | 7.2593 | 7.4093 | 7.1543 | 7.0943 | 7.0268
Produkce kalů | m3/r | 455.9541 | 516.21 | 590.0495 | 662.4825 | 676.5472 | 652.6373 | 647.0114 | 640.6823
Způsob likvidace kalů | - | 0 | 0 | 0 | 0 | 0 | 0 | 0 | 0
Množství kalu po odvodnění | m3/r | 109.429 | 123.8904 | 141.6119 | 158.9958 | 162.3713 | 156.6329 | 155.2827 | 153.7638
Typ čistírny odpadních vod: |  | 2030: Způsoby likvidace kalů:
0 - neurčeno |  | 2017: 10 - aktivační s nitrifikací; 2030: 0 - neurčeno
1 - septik |  | 2017: 11 - aktivační s denitrif. a nitrif.; 2030: 1 - přímá aplikace na zemědělské a lesní půdě
2 - septik s dočištěním |  | 2017: 12 - čist. s biologickými filtry; 2030: 2 - kompostování
3 - domovní mikročistírna - disky |  | 2017: 13 - aktivační čistírna a rybník; 2030: 3 - skládkování
4 - domovní mikročistírna - filtry |  | 2017: 14 - aktiv. č. s nitrif. a rybník; 2030: 4 - spalování
5 - kořenová čistírna |  | 2017: 15 - aktiv. č. s nitr. a mikrosíty; 2030: 5 - rekultivace
6 - stabilizační nádrž |  | 2017: 16 - aktivač. č. a rycholfiltrace; 2030: 6 - převoz do jiné ČOV ke zpracování
7 - čistírna s biokontaktory |  | 2017: 17 - č. s nitrif. a srážením P; 2030: 101 - přímá aplikace na zemědělské a lesní půdě + kompostování
8 - malá aktiv. čistírna s nitrifikací |  | 2017: 18 - č. s denitrif. + nitr. + sráž. P; 2030: 102 - přímá aplikace na zemědělské a lesní půdě + skládkování
9 - aktivační čistírna |  | 2017: 19 - č. s denit., nitr., sráž. P, filtr.; 2030: 103 - kompostování + spalování
104 - skládkování + převoz do jiné ČOV
105 - přímá aplikace na zem. a les. půdě + kompostování + převoz do jiné ČOV
106 - kompostování + skládkování + rekultivace

## tab.XII
Plán rozvoje pro kraj : Jihomoravský |  |  |  | Provozní skupina : |  | CZ0646.6219.0513.01-Luleč
Tab. XII - TECHNICKÉ A FINANČNÍ ÚDAJE KANALIZACÍ
CZ0646.6219.0513.01-Luleč
(číslo a název obce)
ID | K | H l a v n í o b j e k t y |  |  |  | stávající objekty |  |  | rekonstrukce |  | nové stavby
|  | 1 čistírny odpadních vod |  |  |  | DHM | rok uved. | posl. rekon. | DHM | rok zaháj. | DHM | rok zaháj.
|  | název | typ ČOV |  | kap. m3/d | mil. Kč | do provozu | /rok zrušení | mil.Kč | /ukončení | mil. Kč | /ukončení
C.S |  | ČOV Luleč | aktivační čistírna |  | 127.73 | 8 | 2015 | 2017
2 biologický rybník
|  |  | plocha (ha) |  | kap. EO
3 kanalizační síť
|  |  |  | DN(mm) | délka(km)
K.S |  | KS Luleč |  | < 100 | 5.508 |  | 2015 | 2017
K.S |  | KS Luleč |  | < 100 | 0.056 |  | 2015 | 2017
4 výtlačné řady
|  |  |  | DN(mm) | délka(km)
V.S |  | Výtlak Luleč |  | < 100 | 0.228 |  | 2015 | 2017
5 čerpací stanice
|  |  |  | Qkap(l/s) | h(m)
S.S |  | ČS 1 |  | 0 | 0 |  | 2015 | 2017
S.S |  | ČS 2 |  | 0 | 0 |  | 2015 | 2017
6 kanalizační přípojky
|  |  |  | počet | délka(km)
S.S |  | přípojky Luleč |  | 391 | 2.35 |  | 2015 | 2017
7 jímky
|  |  | typ |  | počet ks
J.S |  | Stávající |  |  | 0 |  | 2015 | 2017
J.S |  | Stávající |  |  | 0 |  | 2015 | 2017
|  | SOUČET |  |  |  | 8 |  |  | 0 |  | 0