## tab.VI
Plán rozvoje pro kraj : Jihomoravský
Tab. VI - KANALIZACE - ZÁKLADNÍ ÚDAJE
CZ0646.6219.0514.01 - Lysovice
(provozní skupina)
| jednotky | 2017 | 2020 | 2025 | 2030 | 2035 | 2040 | 2045 | 2050
Celkový počet obyvatel | os. | 318 | 316 | 316 | 315 | 313 | 310 | 308 | 305
Odkanalizování
Počet obyv. napoj na kanalizaci | os. | 0 | 0 | 0 | 305 | 290 | 300 | 298 | 295
Počet obyv. napoj na kanalizaci | % | 0 | 0 | 0 | 96.8254 | 92.6518 | 96.7742 | 96.7532 | 96.7213
Přírůstek | os |  | 0 | 0 | 305 | -15 | 10 | -2 | -3
Čištění odpadních vod
Počet obyv. napoj ČOV | os. | 0 | 0 | 0 | 305 | 290 | 300 | 298 | 295
Počet obyv. napoj ČOV | % | 0 | 0 | 0 | 96.8254 | 92.6518 | 96.7742 | 96.7532 | 96.7213
Počet obyv. se svozem na ČOV | os. | 318 | 316 | 316 | 10 | 23 | 10 | 10 | 10
Počet obyv. se svozem na ČOV | % | 100 | 100 | 100 | 3.1746 | 7.3482 | 3.2258 | 3.2468 | 3.2787
Celková produkce odp. vod | mil. m3/rok | 0.0267 | 0.023836 | 0.019368 | 0.018596 | 0.018329 | 0.018285 | 0.018161 | 0.017975
Odpad. vody čištěné na ČOV | mil. m3/rok | 0 | 0 | 0 | 0.018486 | 0.01765 | 0.018176 | 0.018052 | 0.017866
Odpad. vody čištěné na ČOV | % | 0 | 0 | 0 | 99.4112 | 96.2961 | 99.4012 | 99.3971 | 99.3908
Přírustek odp. vody čištěné na ČOV | mil. m3/rok |  | 0 | 0 | 0.018486 | -0.00083585 | 0.0005256 | -0.0001241 | -0.00018615
Přírustek odp. vody čištěné na ČOV | % | 0 | 0 | 0 | 100 | -4.7356 | 2.8917 | -0.68746 | -1.0419
Odpad. vody čištěné v septicích | mil. m3/rok | 0 | 0 | 0 | 0 | 0 | 0 | 0 | 0
Odpad. vody čištěné v septicích | % | 0 | 0 | 0 | 0 | 0 | 0 | 0 | 0
Odpad. vody nečištěné | tis. m3/rok | 26.7003 | 23.8362 | 19.3678 | 0.1095 | 0.6789 | 0.1095 | 0.1095 | 0.1095
Odpad. vody nečištěné | % | 100 | 100 | 100 | 0.58884 | 3.7039 | 0.59884 | 0.60293 | 0.60917
Počet ČOV | ks | 0 | 0 | 0 | 0 | 0 | 0 | 0 | 0
Celková kapacita ČOV | m3/d | 0 | 0 | 0 | 0 | 0 | 0 | 0 | 0
Přírůstek | m3/d |  | 0 | 0 | 0 | 0 | 0 | 0 | 0
Přebytek kapacity | m3/d
Nedostatek kapacity | m3/d | 0 | 0 | 0 | 0 | 0 | 0 | 0 | 0
Celková délka nové kanalizace | km | 0 | 0 | 0 | 3.145 | 3.145 | 3.145 | 3.145 | 3.145
Přírůstek | km |  | 0 | 0 | 3.145 | 0 | 0 | 0 | 0
Přírůstek | % |  | 0 | 0 | 100 | 0 | 0 | 0 | 0
Celková délka rek. kanalizace | km | 0 | 0 | 0 | 0 | 0 | 0 | 0 | 0
Přírůstek | km |  | 0 | 0 | 0 | 0 | 0 | 0 | 0
Přírůstek | % |  | 0 | 0 | 0 | 0 | 0 | 0 | 0
Produkce zněčištění
BSK5 | t/rok | 3.0645 | 3.0448 | 3.0448 | 7.2325 | 6.9938 | 7.1102 | 7.0613 | 6.9879
NL | t/rok | 2.8092 | 2.7911 | 2.7911 | 6.6298 | 6.411 | 6.5177 | 6.4728 | 6.4056
CHSK | t/rok | 5.7537 | 5.7168 | 5.7168 | 13.3937 | 12.9552 | 13.1674 | 13.0769 | 12.9411
Odstranění znečištění
BSK5 | t/rok | 0 | 0 | 0 | 6.771 | 6.4558 | 6.6556 | 6.6094 | 6.5401
NL | t/rok | 0 | 0 | 0 | 6.1174 | 5.8325 | 6.0131 | 5.9714 | 5.9088
CHSK | t/rok | 0 | 0 | 0 | 11.9068 | 11.3571 | 11.7038 | 11.6226 | 11.5008
Celkové investiční náklady ročně | mil. Kč | 0 | 0 | 0 | 17.031 | 0 | 0 | 0 | 0
Celkové investiční náklady součtově | mil. Kč | 0 | 0 | 0 | 17.031 | 17.031 | 17.031 | 17.031 | 17.031

## tab.IX
Kraj : Jihomoravský |  |  |  |  | Provozní skupina : |  | CZ0646.6219.0514.01 - Lysovice
Tab. IX - KANALIZACE - REKAPITULACE VSTUPNÍCH ÚDAJŮ
CZ0646.6219.0514.01 - Lysovice
(číslo a název obce)
| jedn. | 2017 | 2020 | 2025 | 2030 | 2035 | 2040 | 2045 | 2050
Počet trvale bydl.obyvatel | os. | 280 | 278 | 278 | 277 | 275 | 272 | 270 | 267
Počet osob s ČOP | os. | 38 | 38 | 38 | 38 | 38 | 38 | 38 | 38
ODKANALIZOVÁNÍ OBCE
Rozsah odkanalizování | - | 2017: celá obec
Typ kanalizace | - | 2017: splašková kanalizace
Počet obyv.napoj.na kanal.
- trvale bydlící | os. | 0 | 0 | 0 | 277 | 262 | 272 | 270 | 267
- počet osob s ČOP | os. | 0 | 0 | 0 | 28 | 28 | 28 | 28 | 28
Počet obyv.nenapoj.na kanal.
- trvale bydlící | os. | 280 | 278 | 278 | 0 | 13 | 0 | 0 | 0
- počet osob s ČOP | os. | 38 | 38 | 38 | 10 | 10 | 10 | 10 | 10
LIKVIDACE ODPADNÍCH VOD
Počet obyv.napoj.na ČOV
- trvale bydlící | os. | 0 | 0 | 0 | 277 | 262 | 272 | 270 | 267
- počet osob s ČOP | os. | 0 | 0 | 0 | 28 | 28 | 28 | 28 | 28
Počet obyv.napoj.na septiky
- trvale bydlící | os. | 0 | 0 | 0 | 0 | 0 | 0 | 0 | 0
- počet osob s ČOP | os. | 0 | 0 | 0 | 0 | 0 | 0 | 0 | 0
Počet obyv.s odvoz OV
- trvale bydlící | os. | 280 | 278 | 278 | 0 | 13 | 0 | 0 | 0
- počet osob s ČOP | os. | 38 | 38 | 38 | 10 | 10 | 10 | 10 | 10
Průmysl,zemědelství,vybavenost | - | 2017: vybavenost
Způsob likvidace | - | jímky na vyvážení | jímky na vyvážení | jímky na vyvážení | obecní ČOV | obecní ČOV | obecní ČOV | obecní ČOV | obecní ČOV
Množství odp.vod | m3/d | 6.36 | 6.32 | 6.32 | 6.3 | 6.26 | 6.2 | 6.16 | 6.1
BSK5 | kg/d | 2.226 | 2.212 | 2.212 | 2.205 | 2.191 | 2.17 | 2.156 | 2.135
NL | kg/d | 2.0405 | 2.0277 | 2.0277 | 2.0213 | 2.0084 | 1.9892 | 1.9763 | 1.9571
CHSK | kg/d | 4.452 | 4.424 | 4.424 | 4.41 | 4.382 | 4.34 | 4.312 | 4.27
N-celk | kg/d | 0.4081 | 0.40553 | 0.40553 | 0.40425 | 0.40168 | 0.39783 | 0.39527 | 0.39142
N-NH4 | kg/d | 0.19292 | 0.19171 | 0.19171 | 0.1911 | 0.18989 | 0.18807 | 0.18685 | 0.18503
N-NO3 | kg/d | 0.0371 | 0.036867 | 0.036867 | 0.03675 | 0.036517 | 0.036167 | 0.035933 | 0.035583
P-celk | kg/d | 0.09275 | 0.092167 | 0.092167 | 0.091875 | 0.091292 | 0.090417 | 0.089833 | 0.088958
Počet ČOV | ks | 0 | 0 | 0 | 0 | 0 | 0 | 0 | 0
Kapacita ČOV | m3/d | 0 | 0 | 0 | 0 | 0 | 0 | 0 | 0
Počet čerpacích stanic | ks | 0 | 0 | 0 | 1 | 1 | 1 | 1 | 1
Délka kanal.sítě | km | 0 | 0 | 0 | 3.145 | 3.145 | 3.145 | 3.145 | 3.145
Počet kanal.přípojek | ks | 0 | 0 | 0 | 100 | 100 | 100 | 100 | 100
Jímky a septiky | ks | 120 | 120 | 120 | 120 | 0 | 0 | 0 | 0
Mikročistírny | ks | 0 | 0 | 0 | 0 | 0 | 0 | 0 | 0
Vysvětlivka : Počet osob s ČOP = Počet osob s časově omezeným pobytem
|  | 127.581 | 128.2261 | 128.3873 | 128.5486 | 128.7099 | 128.8711 | 129.0324 | 129.1937

## tab.X
Kraj : Jihomoravský | [5 empty] | Provozní skupina: CZ0646.6219.0514.01 - Lysovice
Tab. X - KANALIZACE - BILANCE ODPADNÍCH VOD A ZNEČIŠTĚNÍ
CZ0646.6219.0514.01 - Lysovice
(číslo a název obce)
| jedn. | 2017 | 2020 | 2025 | 2030 | 2035 | 2040 | 2045 | 2050
CELKOVÁ PRODUKCE
odpadních vod | m3/d | 73.1516 | 65.3048 | 53.0624 | 50.9472 | 50.2172 | 50.0972 | 49.7572 | 49.2472
BSK5 | kg/d | 8.396 | 8.342 | 8.342 | 19.815 | 19.161 | 19.48 | 19.346 | 19.145
NL | kg/d | 7.6963 | 7.6468 | 7.6468 | 18.1638 | 17.5643 | 17.8567 | 17.7338 | 17.5496
CHSK | kg/d | 15.7637 | 15.6623 | 15.6623 | 36.695 | 35.4937 | 36.075 | 35.827 | 35.455
Počet EO | os. | 139.9333 | 139.0333 | 139.0333 | 330.25 | 319.35 | 324.6667 | 322.4333 | 319.0833
odp.vod likv. na ČOV | m3/d | 0 | 0 | 0 | 50.6472 | 48.3572 | 49.7972 | 49.4572 | 48.9472
odp.vod likv. v septicích | m3/d | 0 | 0 | 0 | 0 | 0 | 0 | 0 | 0
odp.vod likv. jiným způsobem | m3/d | 73.1516 | 65.3048 | 53.0624 | 0.3 | 1.86 | 0.3 | 0.3 | 0.3
PŘÍSUN ODP. VOD Z JINÝCH LOKALIT
množství odpadních vod | m3/d | 0 | 0 | 0 | 0 | 0 | 0 | 0 | 0
BSK5 | kg/d | 0 | 0 | 0 | 0 | 0 | 0 | 0 | 0
NL | kg/d | 0 | 0 | 0 | 0 | 0 | 0 | 0 | 0
CHSK | kg/d | 0 | 0 | 0 | 0 | 0 | 0 | 0 | 0
ODVEDENÍ ODP. VOD NA JINÉ LOKALITY
množství odpadních vod | m3/d | 0 | 0 | 0 | 50.6472 | 48.3572 | 49.7972 | 49.4572 | 48.9472
BSK5 | kg/d | 0 | 0 | 0 | 19.665 | 18.751 | 19.33 | 19.196 | 18.995
NL | kg/d | 0 | 0 | 0 | 18.0263 | 17.1884 | 17.7192 | 17.5963 | 17.4121
CHSK | kg/d | 0 | 0 | 0 | 36.42 | 34.742 | 35.8 | 35.552 | 35.18
PŘÍTOK NA ČOV
množství odpadních vod | m3/d
BSK5 | kg/d
NL | kg/d
CHSK | kg/d
Počet EO | os
Typ ČOV | -
Dočištění - snížení BSK5 | -
Denitrifikace | -
Odstraňování fosforu | -
množství odpadních vod | m3/d
ODSTRANĚNÉ ZNEČIŠTĚNÍ
BSK5 | kg/d | 0 | 0 | 0 | 18.5508 | 17.6871 | 18.2345 | 18.1079 | 17.9182
NL | kg/d | 0 | 0 | 0 | 16.7601 | 15.9795 | 16.4742 | 16.3599 | 16.1884
CHSK | kg/d | 0 | 0 | 0 | 32.6215 | 31.1152 | 32.0652 | 31.8427 | 31.509
ZBYTKOVÉ ZNEČIŠTĚNÍ
BSK5 | kg/d | 8.396 | 8.342 | 8.342 | 1.1142 | 1.0639 | 1.0955 | 1.0881 | 1.0768
NL | kg/d | 7.6963 | 7.6468 | 7.6468 | 1.2662 | 1.2089 | 1.2449 | 1.2364 | 1.2237
CHSK | kg/d | 15.7637 | 15.6623 | 15.6623 | 3.7985 | 3.6268 | 3.7348 | 3.7093 | 3.671
Produkce kalů | m3/r | 0 | 0 | 0 | 225.7009 | 215.1936 | 221.8526 | 220.3133 | 218.0043
Způsob likvidace kalů | -
Množství kalu po odvodnění | m3/r | 0 | 0 | 0 | 54.1682 | 51.6465 | 53.2446 | 52.8752 | 52.321
Typ čistírny odpadních vod: |  | 2030: Způsoby likvidace kalů:
0 - neurčeno |  | 2017: 10 - aktivační s nitrifikací; 2030: 0 - neurčeno
1 - septik |  | 2017: 11 - aktivační s denitrif. a nitrif.; 2030: 1 - přímá aplikace na zemědělské a lesní půdě
2 - septik s dočištěním |  | 2017: 12 - čist. s biologickými filtry; 2030: 2 - kompostování
3 - domovní mikročistírna - disky |  | 2017: 13 - aktivační čistírna a rybník; 2030: 3 - skládkování
4 - domovní mikročistírna - filtry |  | 2017: 14 - aktiv. č. s nitrif. a rybník; 2030: 4 - spalování
5 - kořenová čistírna |  | 2017: 15 - aktiv. č. s nitr. a mikrosíty; 2030: 5 - rekultivace
6 - stabilizační nádrž |  | 2017: 16 - aktivač. č. a rycholfiltrace; 2030: 6 - převoz do jiné ČOV ke zpracování
7 - čistírna s biokontaktory |  | 2017: 17 - č. s nitrif. a srážením P; 2030: 101 - přímá aplikace na zemědělské a lesní půdě + kompostování
8 - malá aktiv. čistírna s nitrifikací |  | 2017: 18 - č. s denitrif. + nitr. + sráž. P; 2030: 102 - přímá aplikace na zemědělské a lesní půdě + skládkování
9 - aktivační čistírna |  | 2017: 19 - č. s denit., nitr., sráž. P, filtr.; 2030: 103 - kompostování + spalování
104 - skládkování + převoz do jiné ČOV
105 - přímá aplikace na zem. a les. půdě + kompostování + převoz do jiné ČOV
106 - kompostování + skládkování + rekultivace

## tab.XII
Plán rozvoje pro kraj : Jihomoravský |  |  |  | Provozní skupina : |  | CZ0646.6219.0514.01-Lysovice
Tab. XII - TECHNICKÉ A FINANČNÍ ÚDAJE KANALIZACÍ
CZ0646.6219.0514.01-Lysovice
(číslo a název obce)
ID | K | H l a v n í o b j e k t y |  |  |  | stávající objekty |  |  | rekonstrukce |  | nové stavby
|  | 1 čistírny odpadních vod |  |  |  | DHM | rok uved. | posl. rekon. | DHM | rok zaháj. | DHM | rok zaháj.
|  | název | typ ČOV |  | kap. m3/d | mil. Kč | do provozu | /rok zrušení | mil.Kč | /ukončení | mil. Kč | /ukončení
2 biologický rybník
|  |  | plocha (ha) |  | kap. EO
3 kanalizační síť
|  |  |  | DN(mm) | délka(km)
K.N |  | KS Lysovice |  | < 100 | 3.125 | [5 empty] | 14.0023 | 2028/2030
4 výtlačné řady
|  |  |  | DN(mm) | délka(km)
V.N |  | Výtlak Lysovice |  | < 100 | 0.02 | [5 empty] | 0.037944 | 2028/2030
5 čerpací stanice
|  |  |  | Qkap(l/s) | h(m)
S.N |  | ČS 1 |  | 3 | 5 | [5 empty] | 0.22312 | 2028/2030
6 kanalizační přípojky
|  |  |  | počet | délka(km)
S.N |  | přípojky Lysovice |  | 100 | 0.8 | [5 empty] | 2.7676 | 2028/2030
7 jímky
|  |  | typ |  | počet ks
|  | SOUČET |  |  |  | 0 |  |  | 0 |  | 17.031