## tab.VI
Plán rozvoje pro kraj : Jihomoravský
Tab. VI - KANALIZACE - ZÁKLADNÍ ÚDAJE
CZ0646.6219.0516.01 - Moravské Málkovice
(provozní skupina)
| jednotky | 2017 | 2020 | 2025 | 2030 | 2035 | 2040 | 2045 | 2050
Celkový počet obyvatel | os. | 638 | 634 | 633 | 631 | 627 | 622 | 617 | 612
Odkanalizování
Počet obyv. napoj na kanalizaci | os. | 0 | 0 | 0 | 606 | 574 | 597 | 592 | 587
Počet obyv. napoj na kanalizaci | % | 0 | 0 | 0 | 96.038 | 91.547 | 95.9807 | 95.9481 | 95.915
Přírůstek | os |  | 0 | 0 | 606 | -32 | 23 | -5 | -5
Čištění odpadních vod
Počet obyv. napoj ČOV | os. | 0 | 0 | 0 | 606 | 574 | 597 | 592 | 587
Počet obyv. napoj ČOV | % | 0 | 0 | 0 | 96.038 | 91.547 | 95.9807 | 95.9481 | 95.915
Počet obyv. se svozem na ČOV | os. | 638 | 634 | 633 | 25 | 53 | 25 | 25 | 25
Počet obyv. se svozem na ČOV | % | 100 | 100 | 100 | 3.962 | 8.453 | 4.0193 | 4.0519 | 4.085
Celková produkce odp. vod | mil. m3/rok | 0.021864 | 0.021718 | 0.021681 | 0.02676 | 0.026375 | 0.02636 | 0.026139 | 0.025917
Odpad. vody čištěné na ČOV | mil. m3/rok | 0 | 0 | 0 | 0.026574 | 0.025359 | 0.026175 | 0.025953 | 0.025731
Odpad. vody čištěné na ČOV | % | 0 | 0 | 0 | 99.3074 | 96.1491 | 99.2969 | 99.2909 | 99.2849
Přírustek odp. vody čištěné na ČOV | mil. m3/rok |  | 0 | 0 | 0.026574 | -0.0012154 | 0.00081607 | -0.00022184 | -0.00022184
Přírustek odp. vody čištěné na ČOV | % | 0 | 0 | 0 | 100 | -4.7927 | 3.1177 | -0.85477 | -0.86214
Odpad. vody čištěné v septicích | mil. m3/rok | 0 | 0 | 0 | 0 | 0 | 0 | 0 | 0
Odpad. vody čištěné v septicích | % | 0 | 0 | 0 | 0 | 0 | 0 | 0 | 0
Odpad. vody nečištěné | tis. m3/rok | 21.8635 | 21.7175 | 21.681 | 0.18534 | 1.0157 | 0.18534 | 0.18534 | 0.18534
Odpad. vody nečištěné | % | 100 | 100 | 100 | 0.69261 | 3.8509 | 0.7031 | 0.70907 | 0.71514
Počet ČOV | ks | 0 | 0 | 0 | 0 | 0 | 0 | 0 | 0
Celková kapacita ČOV | m3/d | 0 | 0 | 0 | 0 | 0 | 0 | 0 | 0
Přírůstek | m3/d |  | 0 | 0 | 0 | 0 | 0 | 0 | 0
Přebytek kapacity | m3/d
Nedostatek kapacity | m3/d | 0 | 0 | 0 | 0 | 0 | 0 | 0 | 0
Celková délka nové kanalizace | km | 0 | 0 | 0 | 4.98 | 4.98 | 4.98 | 4.98 | 4.98
Přírůstek | km |  | 0 | 0 | 4.98 | 0 | 0 | 0 | 0
Přírůstek | % |  | 0 | 0 | 100 | 0 | 0 | 0 | 0
Celková délka rek. kanalizace | km | 0 | 0 | 0 | 0 | 0 | 0 | 0 | 0
Přírůstek | km |  | 0 | 0 | 0 | 0 | 0 | 0 | 0
Přírůstek | % |  | 0 | 0 | 0 | 0 | 0 | 0 | 0
Produkce zněčištění
BSK5 | t/rok | 6.1689 | 6.1294 | 6.1196 | 14.5825 | 14.0759 | 14.3624 | 14.2401 | 14.1178
NL | t/rok | 5.6548 | 5.6187 | 5.6096 | 13.3673 | 12.9029 | 13.1655 | 13.0534 | 12.9413
CHSK | t/rok | 11.5813 | 11.5073 | 11.4888 | 27.0032 | 26.0727 | 26.5959 | 26.3696 | 26.1433
Odstranění znečištění
BSK5 | t/rok | 0 | 0 | 0 | 13.861 | 13.1767 | 13.6497 | 13.5323 | 13.4149
NL | t/rok | 0 | 0 | 0 | 12.5774 | 11.9561 | 12.3857 | 12.2791 | 12.1726
CHSK | t/rok | 0 | 0 | 0 | 24.7592 | 23.5451 | 24.3818 | 24.1722 | 23.9625
Celkové investiční náklady ročně | mil. Kč | 0 | 0 | 15.7427 | 20.5857 | 0 | 0 | 0 | 0
Celkové investiční náklady součtově | mil. Kč | 0 | 0 | 15.7427 | 36.3284 | 36.3284 | 36.3284 | 36.3284 | 36.3284

## tab.IX
Kraj : Jihomoravský |  |  |  |  | Provozní skupina : |  | CZ0646.6219.0516.01 - Moravské Málkovice
Tab. IX - KANALIZACE - REKAPITULACE VSTUPNÍCH ÚDAJŮ
CZ0646.6219.0516.01 - Moravské Málkovice
(číslo a název obce)
| jedn. | 2017 | 2020 | 2025 | 2030 | 2035 | 2040 | 2045 | 2050
Počet trvale bydl.obyvatel | os. | 573 | 569 | 568 | 566 | 562 | 557 | 552 | 547
Počet osob s ČOP | os. | 65 | 65 | 65 | 65 | 65 | 65 | 65 | 65
ODKANALIZOVÁNÍ OBCE
Rozsah odkanalizování | - | 2017: celá obec
Typ kanalizace | - | 2017: splašková kanalizace
Počet obyv.napoj.na kanal.
- trvale bydlící | os. | 0 | 0 | 0 | 566 | 534 | 557 | 552 | 547
- počet osob s ČOP | os. | 0 | 0 | 0 | 40 | 40 | 40 | 40 | 40
Počet obyv.nenapoj.na kanal.
- trvale bydlící | os. | 573 | 569 | 568 | 0 | 28 | 0 | 0 | 0
- počet osob s ČOP | os. | 65 | 65 | 65 | 25 | 25 | 25 | 25 | 25
LIKVIDACE ODPADNÍCH VOD
Počet obyv.napoj.na ČOV
- trvale bydlící | os. | 0 | 0 | 0 | 566 | 534 | 557 | 552 | 547
- počet osob s ČOP | os. | 0 | 0 | 0 | 40 | 40 | 40 | 40 | 40
Počet obyv.napoj.na septiky
- trvale bydlící | os. | 0 | 0 | 0 | 0 | 0 | 0 | 0 | 0
- počet osob s ČOP | os. | 0 | 0 | 0 | 0 | 0 | 0 | 0 | 0
Počet obyv.s odvoz OV
- trvale bydlící | os. | 573 | 569 | 568 | 0 | 28 | 0 | 0 | 0
- počet osob s ČOP | os. | 65 | 65 | 65 | 25 | 25 | 25 | 25 | 25
Průmysl,zemědelství,vybavenost | - | 2017: vybavenost
Způsob likvidace | - | jímky na vyvážení | jímky na vyvážení | jímky na vyvážení | obecní ČOV | obecní ČOV | obecní ČOV | obecní ČOV | obecní ČOV
Množství odp.vod | m3/d | 12.76 | 12.68 | 12.66 | 12.62 | 12.54 | 12.44 | 12.34 | 12.24
BSK5 | kg/d | 4.466 | 4.438 | 4.431 | 4.417 | 4.389 | 4.354 | 4.319 | 4.284
NL | kg/d | 4.0938 | 4.0682 | 4.0618 | 4.0489 | 4.0233 | 3.9912 | 3.9591 | 3.927
CHSK | kg/d | 8.932 | 8.876 | 8.862 | 8.834 | 8.778 | 8.708 | 8.638 | 8.568
N-celk | kg/d | 0.81877 | 0.81363 | 0.81235 | 0.80978 | 0.80465 | 0.79823 | 0.79182 | 0.7854
N-NH4 | kg/d | 0.38705 | 0.38463 | 0.38402 | 0.38281 | 0.38038 | 0.37735 | 0.37431 | 0.37128
N-NO3 | kg/d | 0.074433 | 0.073967 | 0.07385 | 0.073617 | 0.07315 | 0.072567 | 0.071983 | 0.0714
P-celk | kg/d | 0.18608 | 0.18492 | 0.18463 | 0.18404 | 0.18288 | 0.18142 | 0.17996 | 0.1785
Počet ČOV | ks | 0 | 0 | 0 | 0 | 0 | 0 | 0 | 0
Kapacita ČOV | m3/d | 0 | 0 | 0 | 0 | 0 | 0 | 0 | 0
Počet čerpacích stanic | ks | 0 | 0 | 0 | 3 | 3 | 3 | 3 | 3
Délka kanal.sítě | km | 0 | 0 | 0 | 4.98 | 4.98 | 4.98 | 4.98 | 4.98
Počet kanal.přípojek | ks | 0 | 0 | 0 | 210 | 210 | 210 | 210 | 210
Jímky a septiky | ks | 240 | 240 | 240 | 0 | 0 | 0 | 0 | 0
Mikročistírny | ks | 0 | 0 | 0 | 0 | 0 | 0 | 0 | 0
Vysvětlivka : Počet osob s ČOP = Počet osob s časově omezeným pobytem
|  | 127.581 | 128.2261 | 128.3873 | 128.5486 | 128.7099 | 128.8711 | 129.0324 | 129.1937

## tab.X
Kraj : Jihomoravský | [5 empty] | Provozní skupina: CZ0646.6219.0516.01 - Moravské Málkovice
Tab. X - KANALIZACE - BILANCE ODPADNÍCH VOD A ZNEČIŠTĚNÍ
CZ0646.6219.0516.01 - Moravské Málkovice
(číslo a název obce)
| jedn. | 2017 | 2020 | 2025 | 2030 | 2035 | 2040 | 2045 | 2050
CELKOVÁ PRODUKCE
odpadních vod | m3/d | 59.9 | 59.5 | 59.4 | 73.3141 | 72.2592 | 72.2201 | 71.6123 | 71.0046
BSK5 | kg/d | 16.901 | 16.793 | 16.766 | 39.952 | 38.564 | 39.349 | 39.014 | 38.679
NL | kg/d | 15.4926 | 15.3936 | 15.3688 | 36.6227 | 35.3503 | 36.0699 | 35.7628 | 35.4558
CHSK | kg/d | 31.7295 | 31.5268 | 31.4762 | 73.9815 | 71.4322 | 72.8655 | 72.2455 | 71.6255
Počet EO | os. | 281.6833 | 279.8833 | 279.4333 | 665.8667 | 642.7333 | 655.8167 | 650.2333 | 644.65
odp.vod likv. na ČOV | m3/d | 0 | 0 | 0 | 72.8063 | 69.4765 | 71.7123 | 71.1046 | 70.4968
odp.vod likv. v septicích | m3/d | 0 | 0 | 0 | 0 | 0 | 0 | 0 | 0
odp.vod likv. jiným způsobem | m3/d | 59.9 | 59.5 | 59.4 | 0.50778 | 2.7826 | 0.50778 | 0.50778 | 0.50778
PŘÍSUN ODP. VOD Z JINÝCH LOKALIT
množství odpadních vod | m3/d | 0 | 0 | 0 | 0 | 0 | 0 | 0 | 0
BSK5 | kg/d | 0 | 0 | 0 | 0 | 0 | 0 | 0 | 0
NL | kg/d | 0 | 0 | 0 | 0 | 0 | 0 | 0 | 0
CHSK | kg/d | 0 | 0 | 0 | 0 | 0 | 0 | 0 | 0
ODVEDENÍ ODP. VOD NA JINÉ LOKALITY
množství odpadních vod | m3/d | 0 | 0 | 0 | 72.8063 | 69.4765 | 71.7123 | 71.1046 | 70.4968
BSK5 | kg/d | 0 | 0 | 0 | 39.577 | 37.629 | 38.974 | 38.639 | 38.304
NL | kg/d | 0 | 0 | 0 | 36.2789 | 34.4933 | 35.7262 | 35.4191 | 35.112
CHSK | kg/d | 0 | 0 | 0 | 73.294 | 69.718 | 72.178 | 71.558 | 70.938
PŘÍTOK NA ČOV
množství odpadních vod | m3/d
BSK5 | kg/d
NL | kg/d
CHSK | kg/d
Počet EO | os
Typ ČOV | -
Dočištění - snížení BSK5 | -
Denitrifikace | -
Odstraňování fosforu | -
množství odpadních vod | m3/d
ODSTRANĚNÉ ZNEČIŠTĚNÍ
BSK5 | kg/d | 0 | 0 | 0 | 37.9753 | 36.1005 | 37.3963 | 37.0747 | 36.7531
NL | kg/d | 0 | 0 | 0 | 34.4588 | 32.7563 | 33.9334 | 33.6415 | 33.3496
CHSK | kg/d | 0 | 0 | 0 | 67.8335 | 64.5073 | 66.7996 | 66.2252 | 65.6507
ZBYTKOVÉ ZNEČIŠTĚNÍ
BSK5 | kg/d | 16.901 | 16.793 | 16.766 | 1.6017 | 1.5285 | 1.5777 | 1.5643 | 1.5509
NL | kg/d | 15.4926 | 15.3936 | 15.3688 | 1.8202 | 1.7369 | 1.7928 | 1.7776 | 1.7624
CHSK | kg/d | 31.7295 | 31.5268 | 31.4762 | 5.4605 | 5.2107 | 5.3784 | 5.3328 | 5.2873
Produkce kalů | m3/r | 0 | 0 | 0 | 462.0323 | 439.2229 | 454.9887 | 451.0755 | 447.1624
Způsob likvidace kalů | -
Množství kalu po odvodnění | m3/r | 0 | 0 | 0 | 110.8878 | 105.4135 | 109.1973 | 108.2581 | 107.319
Typ čistírny odpadních vod: |  | 2030: Způsoby likvidace kalů:
0 - neurčeno |  | 2017: 10 - aktivační s nitrifikací; 2030: 0 - neurčeno
1 - septik |  | 2017: 11 - aktivační s denitrif. a nitrif.; 2030: 1 - přímá aplikace na zemědělské a lesní půdě
2 - septik s dočištěním |  | 2017: 12 - čist. s biologickými filtry; 2030: 2 - kompostování
3 - domovní mikročistírna - disky |  | 2017: 13 - aktivační čistírna a rybník; 2030: 3 - skládkování
4 - domovní mikročistírna - filtry |  | 2017: 14 - aktiv. č. s nitrif. a rybník; 2030: 4 - spalování
5 - kořenová čistírna |  | 2017: 15 - aktiv. č. s nitr. a mikrosíty; 2030: 5 - rekultivace
6 - stabilizační nádrž |  | 2017: 16 - aktivač. č. a rycholfiltrace; 2030: 6 - převoz do jiné ČOV ke zpracování
7 - čistírna s biokontaktory |  | 2017: 17 - č. s nitrif. a srážením P; 2030: 101 - přímá aplikace na zemědělské a lesní půdě + kompostování
8 - malá aktiv. čistírna s nitrifikací |  | 2017: 18 - č. s denitrif. + nitr. + sráž. P; 2030: 102 - přímá aplikace na zemědělské a lesní půdě + skládkování
9 - aktivační čistírna |  | 2017: 19 - č. s denit., nitr., sráž. P, filtr.; 2030: 103 - kompostování + spalování
104 - skládkování + převoz do jiné ČOV
105 - přímá aplikace na zem. a les. půdě + kompostování + převoz do jiné ČOV
106 - kompostování + skládkování + rekultivace

## tab.XII
Plán rozvoje pro kraj : Jihomoravský |  |  |  | Provozní skupina : |  | CZ0646.6219.0516.01-Moravské Málkovice
Tab. XII - TECHNICKÉ A FINANČNÍ ÚDAJE KANALIZACÍ
CZ0646.6219.0516.01-Moravské Málkovice
(číslo a název obce)
ID | K | H l a v n í o b j e k t y |  |  |  | stávající objekty |  |  | rekonstrukce |  | nové stavby
|  | 1 čistírny odpadních vod |  |  |  | DHM | rok uved. | posl. rekon. | DHM | rok zaháj. | DHM | rok zaháj.
|  | název | typ ČOV |  | kap. m3/d | mil. Kč | do provozu | /rok zrušení | mil.Kč | /ukončení | mil. Kč | /ukončení
2 biologický rybník
|  |  | plocha (ha) |  | kap. EO
3 kanalizační síť
|  |  |  | DN(mm) | délka(km)
K.N |  | KS Mor. Málkovice |  | < 100 | 2.92 | [5 empty] | 13.5418 | 2025/2027
4 výtlačné řady
|  |  |  | DN(mm) | délka(km)
V.N |  | Výtlak Mor. Málkovice |  | < 100 | 2.06 | [5 empty] | 5.2738 | 2025/2027
5 čerpací stanice
|  |  |  | Qkap(l/s) | h(m)
S.N |  | ČS 1 |  | 8 | 30 | [5 empty] | 0.2958 | 2025/2027
S.N |  | ČS 2 |  | 7 | 12 | [5 empty] | 0.2822 | 2025/2027
S.N |  | ČS 3 |  | 3 | 8 | [5 empty] | 0.22312 | 2025/2027
6 kanalizační přípojky
|  |  |  | počet | délka(km)
S.N |  | přípojky Moravské Málkovice |  | 210 | 1.68 | [5 empty] | 5.812 | 2025/2027
7 jímky
|  |  | typ |  | počet ks
|  | SOUČET |  |  |  | 0 |  |  | 0 |  | 25.4287