## tab.VI
Plán rozvoje pro kraj : Jihomoravský
Tab. VI - KANALIZACE - ZÁKLADNÍ ÚDAJE
CZ0646.6219.0517.01 - Nemojany
(provozní skupina)
| jednotky | 2017 | 2020 | 2025 | 2030 | 2035 | 2040 | 2045 | 2050
Celkový počet obyvatel | os. | 975 | 970 | 970 | 967 | 962 | 956 | 950 | 943
Odkanalizování
Počet obyv. napoj na kanalizaci | os. | 710 | 705 | 705 | 702 | 697 | 691 | 685 | 678
Počet obyv. napoj na kanalizaci | % | 72.8205 | 72.6804 | 72.6804 | 72.5957 | 72.4532 | 72.2803 | 72.1053 | 71.8982
Přírůstek | os |  | -5 | 0 | -3 | -5 | -6 | -6 | -7
Čištění odpadních vod
Počet obyv. napoj ČOV | os. | 710 | 705 | 705 | 702 | 697 | 691 | 685 | 678
Počet obyv. napoj ČOV | % | 72.8205 | 72.6804 | 72.6804 | 72.5957 | 72.4532 | 72.2803 | 72.1053 | 71.8982
Počet obyv. se svozem na ČOV | os. | 265 | 265 | 265 | 265 | 265 | 265 | 265 | 265
Počet obyv. se svozem na ČOV | % | 27.1795 | 27.3196 | 27.3196 | 27.4043 | 27.5468 | 27.7197 | 27.8947 | 28.1018
Celková produkce odp. vod | mil. m3/rok | 0.040334 | 0.040078 | 0.040078 | 0.039924 | 0.039668 | 0.039361 | 0.039054 | 0.038695
Odpad. vody čištěné na ČOV | mil. m3/rok | 0.038006 | 0.03775 | 0.03775 | 0.037597 | 0.037341 | 0.037033 | 0.036726 | 0.036367
Odpad. vody čištěné na ČOV | % | 94.229 | 94.1921 | 94.1921 | 94.1697 | 94.1321 | 94.0863 | 94.0398 | 93.9845
Přírustek odp. vody čištěné na ČOV | mil. m3/rok |  | -0.00025609 | 0 | -0.00015366 | -0.00025609 | -0.00030731 | -0.00030731 | -0.00035853
Přírustek odp. vody čištěné na ČOV | % |  | -0.67839 | 0 | -0.4087 | -0.68583 | -0.82983 | -0.83677 | -0.98586
Odpad. vody čištěné v septicích | mil. m3/rok | 0 | 0 | 0 | 0 | 0 | 0 | 0 | 0
Odpad. vody čištěné v septicích | % | 0 | 0 | 0 | 0 | 0 | 0 | 0 | 0
Odpad. vody nečištěné | tis. m3/rok | 2.3277 | 2.3277 | 2.3277 | 2.3277 | 2.3277 | 2.3277 | 2.3277 | 2.3277
Odpad. vody nečištěné | % | 5.771 | 5.8079 | 5.8079 | 5.8303 | 5.8679 | 5.9137 | 5.9602 | 6.0155
Počet ČOV | ks | bar: 2017 to 2050
Celková kapacita ČOV | m3/d | 90 | 144 | 144 | 144 | 144 | 144 | 144 | 144
Přírůstek | m3/d |  | 54 | 0 | 0 | 0 | 0 | 0 | 0
Přebytek kapacity | m3/d | 90 | 144 | 144 | 144 | 144 | 144 | 144 | 144
Nedostatek kapacity | m3/d
Celková délka nové kanalizace | km | 0 | 0 | 0 | 0 | 0 | 0 | 0 | 0
Přírůstek | km |  | 0 | 0 | 0 | 0 | 0 | 0 | 0
Přírůstek | % |  | 0 | 0 | 0 | 0 | 0 | 0 | 0
Celková délka rek. kanalizace | km | 0 | 0 | 0 | 0 | 0 | 0 | 0 | 0
Přírůstek | km |  | 0 | 0 | 0 | 0 | 0 | 0 | 0
Přírůstek | % |  | 0 | 0 | 0 | 0 | 0 | 0 | 0
Produkce zněčištění
BSK5 | t/rok | 21.7631 | 21.6281 | 21.6281 | 21.547 | 21.412 | 21.2499 | 21.0879 | 20.8988
NL | t/rok | 19.9495 | 19.8257 | 19.8257 | 19.7515 | 19.6277 | 19.4791 | 19.3306 | 19.1572
CHSK | t/rok | 40.7294 | 40.4776 | 40.4776 | 40.3265 | 40.0746 | 39.7724 | 39.4702 | 39.1176
Odstranění znečištění
BSK5 | t/rok | 19.4761 | 19.3467 | 19.3467 | 19.269 | 19.1396 | 18.9843 | 18.829 | 18.6478
NL | t/rok | 17.6694 | 17.552 | 17.552 | 17.4816 | 17.3642 | 17.2233 | 17.0824 | 16.9181
CHSK | t/rok | 35.219 | 34.9864 | 34.9864 | 34.8468 | 34.6141 | 34.335 | 34.0558 | 33.7301
Celkové investiční náklady ročně | mil. Kč | 0 | 8.1748 | 0 | 0 | 0 | 0 | 0 | 0
Celkové investiční náklady součtově | mil. Kč | 0 | 8.1748 | 8.1748 | 8.1748 | 8.1748 | 8.1748 | 8.1748 | 8.1748

## tab.IX
Kraj : Jihomoravský |  |  |  |  | Provozní skupina : |  | CZ0646.6219.0517.01 - Nemojany
Tab. IX - KANALIZACE - REKAPITULACE VSTUPNÍCH ÚDAJŮ
CZ0646.6219.0517.01 - Nemojany
(číslo a název obce)
| jedn. | 2017 | 2020 | 2025 | 2030 | 2035 | 2040 | 2045 | 2050
Počet trvale bydl.obyvatel | os. | 690 | 685 | 685 | 682 | 677 | 671 | 665 | 658
Počet osob s ČOP | os. | 285 | 285 | 285 | 285 | 285 | 285 | 285 | 285
ODKANALIZOVÁNÍ OBCE
Rozsah odkanalizování | - | 2017: celá obec
Typ kanalizace | - | 2017: splašková kanalizace
Počet obyv.napoj.na kanal.
- trvale bydlící | os. | 690 | 685 | 685 | 682 | 677 | 671 | 665 | 658
- počet osob s ČOP | os. | 20 | 20 | 20 | 20 | 20 | 20 | 20 | 20
Počet obyv.nenapoj.na kanal.
- trvale bydlící | os. | 0 | 0 | 0 | 0 | 0 | 0 | 0 | 0
- počet osob s ČOP | os. | 265 | 265 | 265 | 265 | 265 | 265 | 265 | 265
LIKVIDACE ODPADNÍCH VOD
Počet obyv.napoj.na ČOV
- trvale bydlící | os. | 690 | 685 | 685 | 682 | 677 | 671 | 665 | 658
- počet osob s ČOP | os. | 20 | 20 | 20 | 20 | 20 | 20 | 20 | 20
Počet obyv.napoj.na septiky
- trvale bydlící | os. | 0 | 0 | 0 | 0 | 0 | 0 | 0 | 0
- počet osob s ČOP | os. | 0 | 0 | 0 | 0 | 0 | 0 | 0 | 0
Počet obyv.s odvoz OV
- trvale bydlící | os. | 0 | 0 | 0 | 0 | 0 | 0 | 0 | 0
- počet osob s ČOP | os. | 265 | 265 | 265 | 265 | 265 | 265 | 265 | 265
Průmysl,zemědelství,vybavenost | - | 2017: zemědělství, vybavenost
Způsob likvidace | - | obecní ČOV | obecní ČOV | obecní ČOV | obecní ČOV | obecní ČOV | obecní ČOV | obecní ČOV | obecní ČOV
Množství odp.vod | m3/d | 19.5 | 19.4 | 19.4 | 19.34 | 19.24 | 19.12 | 19 | 18.86
BSK5 | kg/d | 13.65 | 13.58 | 13.58 | 13.538 | 13.468 | 13.384 | 13.3 | 13.202
NL | kg/d | 12.5125 | 12.4483 | 12.4483 | 12.4098 | 12.3457 | 12.2687 | 12.1917 | 12.1018
CHSK | kg/d | 27.3 | 27.16 | 27.16 | 27.076 | 26.936 | 26.768 | 26.6 | 26.404
N-celk | kg/d | 2.5025 | 2.4897 | 2.4897 | 2.482 | 2.4691 | 2.4537 | 2.4383 | 2.4204
N-NH4 | kg/d | 1.183 | 1.1769 | 1.1769 | 1.1733 | 1.1672 | 1.1599 | 1.1527 | 1.1442
N-NO3 | kg/d | 0.2275 | 0.22633 | 0.22633 | 0.22563 | 0.22447 | 0.22307 | 0.22167 | 0.22003
P-celk | kg/d | 0.56875 | 0.56583 | 0.56583 | 0.56408 | 0.56117 | 0.55767 | 0.55417 | 0.55008
Počet ČOV | ks | bar: 2017 to 2050
Kapacita ČOV | m3/d | 90 | 144 | 144 | 144 | 144 | 144 | 144 | 144
Počet čerpacích stanic | ks | 2 | 2 | 2 | 2 | 2 | 2 | 2 | 2
Délka kanal.sítě | km | 5.05 | 5.05 | 5.05 | 5.05 | 5.05 | 5.05 | 5.05 | 5.05
Počet kanal.přípojek | ks | 270 | 270 | 270 | 270 | 270 | 270 | 270 | 270
Jímky a septiky | ks | 40 | 40 | 40 | 40 | 10 | 10 | 10 | 10
Mikročistírny | ks | 0 | 0 | 0 | 0 | 0 | 0 | 0 | 0
Vysvětlivka : Počet osob s ČOP = Počet osob s časově omezeným pobytem
|  | 127.581 | 128.2261 | 128.3873 | 128.5486 | 128.7099 | 128.8711 | 129.0324 | 129.1937

## tab.X
Kraj : Jihomoravský | [5 empty] | Provozní skupina: CZ0646.6219.0517.01 - Nemojany
Tab. X - KANALIZACE - BILANCE ODPADNÍCH VOD A ZNEČIŠTĚNÍ
CZ0646.6219.0517.01 - Nemojany
(číslo a název obce)
| jedn. | 2017 | 2020 | 2025 | 2030 | 2035 | 2040 | 2045 | 2050
CELKOVÁ PRODUKCE
odpadních vod | m3/d | 110.5047 | 109.803 | 109.803 | 109.382 | 108.6804 | 107.8385 | 106.9965 | 106.0142
BSK5 | kg/d | 59.625 | 59.255 | 59.255 | 59.033 | 58.663 | 58.219 | 57.775 | 57.257
NL | kg/d | 54.6563 | 54.3171 | 54.3171 | 54.1136 | 53.7744 | 53.3674 | 52.9604 | 52.4856
CHSK | kg/d | 111.5875 | 110.8975 | 110.8975 | 110.4835 | 109.7935 | 108.9655 | 108.1375 | 107.1715
Počet EO | os. | 993.75 | 987.5833 | 987.5833 | 983.8833 | 977.7167 | 970.3167 | 962.9167 | 954.2833
odp.vod likv. na ČOV | m3/d | 104.1274 | 103.4258 | 103.4258 | 103.0048 | 102.3032 | 101.4612 | 100.6193 | 99.637
odp.vod likv. v septicích | m3/d | 0 | 0 | 0 | 0 | 0 | 0 | 0 | 0
odp.vod likv. jiným způsobem | m3/d | 6.3773 | 6.3773 | 6.3773 | 6.3773 | 6.3773 | 6.3773 | 6.3773 | 6.3773
PŘÍSUN ODP. VOD Z JINÝCH LOKALIT
množství odpadních vod | m3/d | 0 | 0 | 0 | 0 | 0 | 0 | 0 | 0
BSK5 | kg/d | 0 | 0 | 0 | 0 | 0 | 0 | 0 | 0
NL | kg/d | 0 | 0 | 0 | 0 | 0 | 0 | 0 | 0
CHSK | kg/d | 0 | 0 | 0 | 0 | 0 | 0 | 0 | 0
ODVEDENÍ ODP. VOD NA JINÉ LOKALITY
množství odpadních vod | m3/d | 0 | 0 | 0 | 0 | 0 | 0 | 0 | 0
BSK5 | kg/d | 0 | 0 | 0 | 0 | 0 | 0 | 0 | 0
NL | kg/d | 0 | 0 | 0 | 0 | 0 | 0 | 0 | 0
CHSK | kg/d | 0 | 0 | 0 | 0 | 0 | 0 | 0 | 0
PŘÍTOK NA ČOV
množství odpadních vod | m3/d | 104.1274 | 103.4258 | 103.4258 | 103.0048 | 102.3032 | 101.4612 | 100.6193 | 99.637
BSK5 | kg/d | 55.65 | 55.28 | 55.28 | 55.058 | 54.688 | 54.244 | 53.8 | 53.282
NL | kg/d | 51.0125 | 50.6733 | 50.6733 | 50.4698 | 50.1307 | 49.7237 | 49.3167 | 48.8418
CHSK | kg/d | 104.3 | 103.61 | 103.61 | 103.196 | 102.506 | 101.678 | 100.85 | 99.884
Počet EO | os | 927.5 | 921.3333 | 921.3333 | 917.6333 | 911.4667 | 904.0667 | 896.6667 | 888.0333
Typ ČOV | - | 9 | 11 | 11 | 11 | 11 | 11 | 11 | 11
Dočištění - snížení BSK5 | - | bar: 2017 to 2050
Denitrifikace | - | ano | ne | ne | ne | ne | ne | ne | ne
Odstraňování fosforu | - | bar: 2017 to 2050
množství odpadních vod | m3/d | 104.1274 | 103.4258 | 103.4258 | 103.0048 | 102.3032 | 101.4612 | 100.6193 | 99.637
ODSTRANĚNÉ ZNEČIŠTĚNÍ
BSK5 | kg/d | 53.3592 | 53.0046 | 53.0046 | 52.7919 | 52.4373 | 52.0119 | 51.5864 | 51.09
NL | kg/d | 48.4093 | 48.0877 | 48.0877 | 47.8947 | 47.5731 | 47.1871 | 46.8012 | 46.3509
CHSK | kg/d | 96.4904 | 95.8531 | 95.8531 | 95.4706 | 94.8333 | 94.0684 | 93.3036 | 92.4112
ZBYTKOVÉ ZNEČIŠTĚNÍ
BSK5 | kg/d | 2.2908 | 2.2754 | 2.2754 | 2.2661 | 2.2507 | 2.2321 | 2.2136 | 2.192
NL | kg/d | 2.6032 | 2.5856 | 2.5856 | 2.5751 | 2.5576 | 2.5365 | 2.5155 | 2.4909
CHSK | kg/d | 7.8096 | 7.7569 | 7.7569 | 7.7254 | 7.6727 | 7.6096 | 7.5464 | 7.4728
Produkce kalů | m3/r | 649.2036 | 644.8897 | 644.8897 | 642.3014 | 637.9875 | 632.8109 | 627.6342 | 621.5948
Způsob likvidace kalů | - | 6 | 0 | 0 | 0 | 0 | 0 | 0 | 0
Množství kalu po odvodnění | m3/r | 155.8089 | 154.7735 | 154.7735 | 154.1523 | 153.117 | 151.8746 | 150.6322 | 149.1828
Typ čistírny odpadních vod: |  | 2030: Způsoby likvidace kalů:
0 - neurčeno |  | 2017: 10 - aktivační s nitrifikací; 2030: 0 - neurčeno
1 - septik |  | 2017: 11 - aktivační s denitrif. a nitrif.; 2030: 1 - přímá aplikace na zemědělské a lesní půdě
2 - septik s dočištěním |  | 2017: 12 - čist. s biologickými filtry; 2030: 2 - kompostování
3 - domovní mikročistírna - disky |  | 2017: 13 - aktivační čistírna a rybník; 2030: 3 - skládkování
4 - domovní mikročistírna - filtry |  | 2017: 14 - aktiv. č. s nitrif. a rybník; 2030: 4 - spalování
5 - kořenová čistírna |  | 2017: 15 - aktiv. č. s nitr. a mikrosíty; 2030: 5 - rekultivace
6 - stabilizační nádrž |  | 2017: 16 - aktivač. č. a rycholfiltrace; 2030: 6 - převoz do jiné ČOV ke zpracování
7 - čistírna s biokontaktory |  | 2017: 17 - č. s nitrif. a srážením P; 2030: 101 - přímá aplikace na zemědělské a lesní půdě + kompostování
8 - malá aktiv. čistírna s nitrifikací |  | 2017: 18 - č. s denitrif. + nitr. + sráž. P; 2030: 102 - přímá aplikace na zemědělské a lesní půdě + skládkování
9 - aktivační čistírna |  | 2017: 19 - č. s denit., nitr., sráž. P, filtr.; 2030: 103 - kompostování + spalování
104 - skládkování + převoz do jiné ČOV
105 - přímá aplikace na zem. a les. půdě + kompostování + převoz do jiné ČOV
106 - kompostování + skládkování + rekultivace

## tab.XII
Plán rozvoje pro kraj : Jihomoravský |  |  |  | Provozní skupina : |  | CZ0646.6219.0517.01-Nemojany
Tab. XII - TECHNICKÉ A FINANČNÍ ÚDAJE KANALIZACÍ
CZ0646.6219.0517.01-Nemojany
(číslo a název obce)
ID | K | H l a v n í o b j e k t y |  |  |  | stávající objekty |  |  | rekonstrukce |  | nové stavby
|  | 1 čistírny odpadních vod |  |  |  | DHM | rok uved. | posl. rekon. | DHM | rok zaháj. | DHM | rok zaháj.
|  | název | typ ČOV |  | kap. m3/d | mil. Kč | do provozu | /rok zrušení | mil.Kč | /ukončení | mil. Kč | /ukončení
C.S |  | ČOV Nemojany | aktivační čistírna |  | 90 | 8.332 | 2014 | 2016
C.R |  | ČOV Nemojany | aktivační čistírna s denitrifikací a nitrifikací |  | 144 |  |  |  | 8.1748 | 2019/2020
2 biologický rybník
|  |  | plocha (ha) |  | kap. EO
3 kanalizační síť
|  |  |  | DN(mm) | délka(km)
K.S |  | KS Nemojany |  | < 100 | 4.444 |  | 2014 | 2015
4 výtlačné řady
|  |  |  | DN(mm) | délka(km)
V.S |  | Výtlak Nemojany |  | < 100 | 0.606 |  | 2014 | 2015
5 čerpací stanice
|  |  |  | Qkap(l/s) | h(m)
S.S |  | ČS 1 |  | 4.5 | 10 |  | 2014 | 2015
S.S |  | ČS 2 |  | 0.7 | 60 |  | 2014 | 2015
6 kanalizační přípojky
|  |  |  | počet | délka(km)
S.S |  | přípojky Nemojany |  | 270 | 1.62 |  | 2015 | 2016
7 jímky
|  |  | typ |  | počet ks
J.S |  | Stávající |  |  | 5
J.S |  | Stávající |  |  | 5
|  | SOUČET |  |  |  | 8.332 |  |  | 8.1748 |  | 0