## tab.VI
Plán rozvoje pro kraj : Jihomoravský
Tab. VI - KANALIZACE - ZÁKLADNÍ ÚDAJE
CZ0646.6219.0518.01 - Nové Sady - část obce Březina
(provozní skupina)
| jednotky | 2017 | 2020 | 2025 | 2030 | 2035 | 2040 | 2045 | 2050
Celkový počet obyvatel | os. | 68 | 68 | 68 | 84 | 84 | 83 | 83 | 82
Odkanalizování
Počet obyv. napoj na kanalizaci | os. | 0 | 0 | 0 | 82 | 82 | 81 | 81 | 80
Počet obyv. napoj na kanalizaci | % | 0 | 0 | 0 | 97.619 | 97.619 | 97.5904 | 97.5904 | 97.561
Přírůstek | os |  | 0 | 0 | 82 | 0 | -1 | 0 | -1
Čištění odpadních vod
Počet obyv. napoj ČOV | os. | 0 | 0 | 0 | 82 | 82 | 81 | 81 | 80
Počet obyv. napoj ČOV | % | 0 | 0 | 0 | 97.619 | 97.619 | 97.5904 | 97.5904 | 97.561
Počet obyv. se svozem na ČOV | os. | 68 | 68 | 68 | 2 | 2 | 2 | 2 | 2
Počet obyv. se svozem na ČOV | % | 100 | 100 | 100 | 2.381 | 2.381 | 2.4096 | 2.4096 | 2.439
Celková produkce odp. vod | mil. m3/rok | 0.0026008 | 0.0026008 | 0.0026008 | 0.0043867 | 0.0043867 | 0.0043251 | 0.0043251 | 0.0042636
Odpad. vody čištěné na ČOV | mil. m3/rok | 0 | 0 | 0 | 0.0042999 | 0.0042999 | 0.0042383 | 0.0042383 | 0.0041768
Odpad. vody čištěné na ČOV | % | 0 | 0 | 0 | 98.0217 | 98.0217 | 97.9936 | 97.9936 | 97.9646
Přírustek odp. vody čištěné na ČOV | mil. m3/rok |  | 0 | 0 | 0.0042999 | 0 | -6.1538e-05 | 0 | -6.1538e-05
Přírustek odp. vody čištěné na ČOV | % | 0 | 0 | 0 | 100 | 0 | -1.4519 | 0 | -1.4733
Odpad. vody čištěné v septicích | mil. m3/rok | 0 | 0 | 0 | 0 | 0 | 0 | 0 | 0
Odpad. vody čištěné v septicích | % | 0 | 0 | 0 | 0 | 0 | 0 | 0 | 0
Odpad. vody nečištěné | tis. m3/rok | 2.6008 | 2.6008 | 2.6008 | 0.086781 | 0.086781 | 0.086781 | 0.086781 | 0.086781
Odpad. vody nečištěné | % | 100 | 100 | 100 | 1.9783 | 1.9783 | 2.0064 | 2.0064 | 2.0354
Počet ČOV | ks | 0 | 0 | 0 | 0 | 0 | 0 | 0 | 0
Celková kapacita ČOV | m3/d | 0 | 0 | 0 | 0 | 0 | 0 | 0 | 0
Přírůstek | m3/d |  | 0 | 0 | 0 | 0 | 0 | 0 | 0
Přebytek kapacity | m3/d
Nedostatek kapacity | m3/d | 0 | 0 | 0 | 0 | 0 | 0 | 0 | 0
Celková délka nové kanalizace | km | 0 | 0 | 0 | 1.29 | 1.29 | 1.29 | 1.29 | 1.29
Přírůstek | km |  | 0 | 0 | 1.29 | 0 | 0 | 0 | 0
Přírůstek | % |  | 0 | 0 | 100 | 0 | 0 | 0 | 0
Celková délka rek. kanalizace | km | 0 | 0 | 0 | 0 | 0 | 0 | 0 | 0
Přírůstek | km |  | 0 | 0 | 0 | 0 | 0 | 0 | 0
Přírůstek | % |  | 0 | 0 | 0 | 0 | 0 | 0 | 0
Produkce zněčištění
BSK5 | t/rok | 0.79643 | 0.79643 | 0.79643 | 1.7797 | 1.7797 | 1.7527 | 1.7527 | 1.7257
NL | t/rok | 0.73006 | 0.73006 | 0.73006 | 1.6314 | 1.6314 | 1.6067 | 1.6067 | 1.5819
CHSK | t/rok | 1.518 | 1.518 | 1.518 | 3.3344 | 3.3344 | 3.284 | 3.284 | 3.2337
Odstranění znečištění
BSK5 | t/rok | 0 | 0 | 0 | 1.6361 | 1.6361 | 1.611 | 1.611 | 1.5858
NL | t/rok | 0 | 0 | 0 | 1.4461 | 1.4461 | 1.4238 | 1.4238 | 1.4015
CHSK | t/rok | 0 | 0 | 0 | 2.8346 | 2.8346 | 2.791 | 2.791 | 2.7474
Celkové investiční náklady ročně | mil. Kč | 0 | 0 | 0 | 7.3767 | 0 | 0 | 0 | 0
Celkové investiční náklady součtově | mil. Kč | 0 | 0 | 0 | 7.3767 | 7.3767 | 7.3767 | 7.3767 | 7.3767

## tab.IX
Kraj : Jihomoravský |  |  |  |  | Provozní skupina : |  | CZ0646.6219.0518.01 - Nové Sady - část obce Březina
Tab. IX - KANALIZACE - REKAPITULACE VSTUPNÍCH ÚDAJŮ
CZ0646.6219.0518.01 - Nové Sady - část obce Březina
(číslo a název obce)
| jedn. | 2017 | 2020 | 2025 | 2030 | 2035 | 2040 | 2045 | 2050
Počet trvale bydl.obyvatel | os. | 42 | 42 | 42 | 42 | 42 | 41 | 41 | 40
Počet osob s ČOP | os. | 26 | 26 | 26 | 42 | 42 | 42 | 42 | 42
ODKANALIZOVÁNÍ OBCE
Rozsah odkanalizování | - | 2017: celá obec
Typ kanalizace | - | 2017: splašková kanalizace
Počet obyv.napoj.na kanal.
- trvale bydlící | os. | 0 | 0 | 0 | 40 | 40 | 39 | 39 | 38
- počet osob s ČOP | os. | 0 | 0 | 0 | 42 | 42 | 42 | 42 | 42
Počet obyv.nenapoj.na kanal.
- trvale bydlící | os. | 42 | 42 | 42 | 2 | 2 | 2 | 2 | 2
- počet osob s ČOP | os. | 26 | 26 | 26 | 0 | 0 | 0 | 0 | 0
LIKVIDACE ODPADNÍCH VOD
Počet obyv.napoj.na ČOV
- trvale bydlící | os. | 0 | 0 | 0 | 40 | 40 | 39 | 39 | 38
- počet osob s ČOP | os. | 0 | 0 | 0 | 42 | 42 | 42 | 42 | 42
Počet obyv.napoj.na septiky
- trvale bydlící | os. | 0 | 0 | 0 | 0 | 0 | 0 | 0 | 0
- počet osob s ČOP | os. | 0 | 0 | 0 | 0 | 0 | 0 | 0 | 0
Počet obyv.s odvoz OV
- trvale bydlící | os. | 42 | 42 | 42 | 2 | 2 | 2 | 2 | 2
- počet osob s ČOP | os. | 26 | 26 | 26 | 0 | 0 | 0 | 0 | 0
Průmysl,zemědelství,vybavenost | - | 2017: zemědělství, vybavenost
Způsob likvidace | - | jímky na vyvážení | jímky na vyvážení | jímky na vyvážení | obecní ČOV | obecní ČOV | obecní ČOV | obecní ČOV | obecní ČOV
Množství odp.vod | m3/d | 1.36 | 1.36 | 1.36 | 1.68 | 1.68 | 1.66 | 1.66 | 1.64
BSK5 | kg/d | 0.952 | 0.952 | 0.952 | 1.176 | 1.176 | 1.162 | 1.162 | 1.148
NL | kg/d | 0.87267 | 0.87267 | 0.87267 | 1.078 | 1.078 | 1.0652 | 1.0652 | 1.0523
CHSK | kg/d | 1.904 | 1.904 | 1.904 | 2.352 | 2.352 | 2.324 | 2.324 | 2.296
N-celk | kg/d | 0.17453 | 0.17453 | 0.17453 | 0.2156 | 0.2156 | 0.21303 | 0.21303 | 0.21047
N-NH4 | kg/d | 0.082507 | 0.082507 | 0.082507 | 0.10192 | 0.10192 | 0.10071 | 0.10071 | 0.099493
N-NO3 | kg/d | 0.015867 | 0.015867 | 0.015867 | 0.0196 | 0.0196 | 0.019367 | 0.019367 | 0.019133
P-celk | kg/d | 0.039667 | 0.039667 | 0.039667 | 0.049 | 0.049 | 0.048417 | 0.048417 | 0.047833
Počet ČOV | ks | 0 | 0 | 0 | 0 | 0 | 0 | 0 | 0
Kapacita ČOV | m3/d | 0 | 0 | 0 | 0 | 0 | 0 | 0 | 0
Počet čerpacích stanic | ks | 0 | 0 | 0 | 1 | 1 | 1 | 1 | 1
Délka kanal.sítě | km | 0 | 0 | 0 | 1.29 | 1.29 | 1.29 | 1.29 | 1.29
Počet kanal.přípojek | ks | 0 | 0 | 0 | 20 | 20 | 20 | 20 | 20
Jímky a septiky | ks | 40 | 40 | 40 | 40 | 0 | 0 | 0 | 0
Mikročistírny | ks | 0 | 0 | 0 | 0 | 0 | 0 | 0 | 0
Vysvětlivka : Počet osob s ČOP = Počet osob s časově omezeným pobytem
|  | 127.581 | 128.2261 | 128.3873 | 128.5486 | 128.7099 | 128.8711 | 129.0324 | 129.1937

## tab.X
Kraj : Jihomoravský | [5 empty] | Provozní skupina: CZ0646.6219.0518.01 - Nové Sady - část obce Březina
Tab. X - KANALIZACE - BILANCE ODPADNÍCH VOD A ZNEČIŠTĚNÍ
CZ0646.6219.0518.01 - Nové Sady - část obce Březina
(číslo a název obce)
| jedn. | 2017 | 2020 | 2025 | 2030 | 2035 | 2040 | 2045 | 2050
CELKOVÁ PRODUKCE
odpadních vod | m3/d | 7.1256 | 7.1256 | 7.1256 | 12.0182 | 12.0182 | 11.8496 | 11.8496 | 11.681
BSK5 | kg/d | 2.182 | 2.182 | 2.182 | 4.876 | 4.876 | 4.802 | 4.802 | 4.728
NL | kg/d | 2.0002 | 2.0002 | 2.0002 | 4.4697 | 4.4697 | 4.4018 | 4.4018 | 4.334
CHSK | kg/d | 4.159 | 4.159 | 4.159 | 9.1353 | 9.1353 | 8.9973 | 8.9973 | 8.8593
Počet EO | os. | 36.3667 | 36.3667 | 36.3667 | 81.2667 | 81.2667 | 80.0333 | 80.0333 | 78.8
odp.vod likv. na ČOV | m3/d | 0 | 0 | 0 | 11.7805 | 11.7805 | 11.6119 | 11.6119 | 11.4433
odp.vod likv. v septicích | m3/d | 0 | 0 | 0 | 0 | 0 | 0 | 0 | 0
odp.vod likv. jiným způsobem | m3/d | 7.1256 | 7.1256 | 7.1256 | 0.23776 | 0.23776 | 0.23776 | 0.23776 | 0.23776
PŘÍSUN ODP. VOD Z JINÝCH LOKALIT
množství odpadních vod | m3/d | 0 | 0 | 0 | 0 | 0 | 0 | 0 | 0
BSK5 | kg/d | 0 | 0 | 0 | 0 | 0 | 0 | 0 | 0
NL | kg/d | 0 | 0 | 0 | 0 | 0 | 0 | 0 | 0
CHSK | kg/d | 0 | 0 | 0 | 0 | 0 | 0 | 0 | 0
ODVEDENÍ ODP. VOD NA JINÉ LOKALITY
množství odpadních vod | m3/d | 0 | 0 | 0 | 11.7805 | 11.7805 | 11.6119 | 11.6119 | 11.4433
BSK5 | kg/d | 0 | 0 | 0 | 4.836 | 4.836 | 4.762 | 4.762 | 4.688
NL | kg/d | 0 | 0 | 0 | 4.433 | 4.433 | 4.3652 | 4.3652 | 4.2973
CHSK | kg/d | 0 | 0 | 0 | 9.062 | 9.062 | 8.924 | 8.924 | 8.786
PŘÍTOK NA ČOV
množství odpadních vod | m3/d
BSK5 | kg/d
NL | kg/d
CHSK | kg/d
Počet EO | os
Typ ČOV | -
Dočištění - snížení BSK5 | -
Denitrifikace | -
Odstraňování fosforu | -
množství odpadních vod | m3/d
ODSTRANĚNÉ ZNEČIŠTĚNÍ
BSK5 | kg/d | 0 | 0 | 0 | 4.4826 | 4.4826 | 4.4136 | 4.4136 | 4.3447
NL | kg/d | 0 | 0 | 0 | 3.9618 | 3.9618 | 3.9007 | 3.9007 | 3.8396
CHSK | kg/d | 0 | 0 | 0 | 7.7661 | 7.7661 | 7.6467 | 7.6467 | 7.5272
ZBYTKOVÉ ZNEČIŠTĚNÍ
BSK5 | kg/d | 2.182 | 2.182 | 2.182 | 0.35341 | 0.35341 | 0.34836 | 0.34836 | 0.3433
NL | kg/d | 2.0002 | 2.0002 | 2.0002 | 0.47122 | 0.47122 | 0.46447 | 0.46447 | 0.45773
CHSK | kg/d | 4.159 | 4.159 | 4.159 | 1.2959 | 1.2959 | 1.2773 | 1.2773 | 1.2588
Produkce kalů | m3/r | 0 | 0 | 0 | 54.5381 | 54.5381 | 53.6993 | 53.6993 | 52.8605
Způsob likvidace kalů | -
Množství kalu po odvodnění | m3/r | 0 | 0 | 0 | 13.0892 | 13.0892 | 12.8878 | 12.8878 | 12.6865
Typ čistírny odpadních vod: |  | 2030: Způsoby likvidace kalů:
0 - neurčeno |  | 2017: 10 - aktivační s nitrifikací; 2030: 0 - neurčeno
1 - septik |  | 2017: 11 - aktivační s denitrif. a nitrif.; 2030: 1 - přímá aplikace na zemědělské a lesní půdě
2 - septik s dočištěním |  | 2017: 12 - čist. s biologickými filtry; 2030: 2 - kompostování
3 - domovní mikročistírna - disky |  | 2017: 13 - aktivační čistírna a rybník; 2030: 3 - skládkování
4 - domovní mikročistírna - filtry |  | 2017: 14 - aktiv. č. s nitrif. a rybník; 2030: 4 - spalování
5 - kořenová čistírna |  | 2017: 15 - aktiv. č. s nitr. a mikrosíty; 2030: 5 - rekultivace
6 - stabilizační nádrž |  | 2017: 16 - aktivač. č. a rycholfiltrace; 2030: 6 - převoz do jiné ČOV ke zpracování
7 - čistírna s biokontaktory |  | 2017: 17 - č. s nitrif. a srážením P; 2030: 101 - přímá aplikace na zemědělské a lesní půdě + kompostování
8 - malá aktiv. čistírna s nitrifikací |  | 2017: 18 - č. s denitrif. + nitr. + sráž. P; 2030: 102 - přímá aplikace na zemědělské a lesní půdě + skládkování
9 - aktivační čistírna |  | 2017: 19 - č. s denit., nitr., sráž. P, filtr.; 2030: 103 - kompostování + spalování
104 - skládkování + převoz do jiné ČOV
105 - přímá aplikace na zem. a les. půdě + kompostování + převoz do jiné ČOV
106 - kompostování + skládkování + rekultivace

## tab.XII
Plán rozvoje pro kraj : Jihomoravský |  |  |  | Provozní skupina : |  | CZ0646.6219.0518.01-Nové Sady - část obce Březina
Tab. XII - TECHNICKÉ A FINANČNÍ ÚDAJE KANALIZACÍ
CZ0646.6219.0518.01-Nové Sady - část obce Březina
(číslo a název obce)
ID | K | H l a v n í o b j e k t y |  |  |  | stávající objekty |  |  | rekonstrukce |  | nové stavby
|  | 1 čistírny odpadních vod |  |  |  | DHM | rok uved. | posl. rekon. | DHM | rok zaháj. | DHM | rok zaháj.
|  | název | typ ČOV |  | kap. m3/d | mil. Kč | do provozu | /rok zrušení | mil.Kč | /ukončení | mil. Kč | /ukončení
2 biologický rybník
|  |  | plocha (ha) |  | kap. EO
3 kanalizační síť
|  |  |  | DN(mm) | délka(km)
K.N |  | KS Březina |  | < 100 | 0.89 | [5 empty] | 4.0719 | 2028/2030
4 výtlačné řady
|  |  |  | DN(mm) | délka(km)
V.N |  | Výtlak Březina |  | < 100 | 0.4 | [5 empty] | 1.0231 | 2028/2030
5 čerpací stanice
|  |  |  | Qkap(l/s) | h(m)
S.N |  | ČS 1 |  | 4 | 30 | [5 empty] | 0.23906 | 2028/2030
6 kanalizační přípojky
|  |  |  | počet | délka(km)
S.N |  | přípojky Březina |  | 20 | 0.16 | [5 empty] | 0.55352 | 2028/2030
7 jímky
|  |  | typ |  | počet ks
|  | SOUČET |  |  |  | 0 |  |  | 0 |  | 5.8875