## tab.VI
Plán rozvoje pro kraj : Jihomoravský
Tab. VI - KANALIZACE - ZÁKLADNÍ ÚDAJE
CZ0646.6219.0518.02 - Nové Sady - část obce Nové Sady
(provozní skupina)
| jednotky | 2017 | 2020 | 2025 | 2030 | 2035 | 2040 | 2045 | 2050
Celkový počet obyvatel | os. | 87 | 86 | 86 | 92 | 91 | 91 | 90 | 90
Odkanalizování
Počet obyv. napoj na kanalizaci | os. | 0 | 0 | 0 | 89 | 88 | 88 | 87 | 87
Počet obyv. napoj na kanalizaci | % | 0 | 0 | 0 | 96.7391 | 96.7033 | 96.7033 | 96.6667 | 96.6667
Přírůstek | os |  | 0 | 0 | 89 | -1 | 0 | -1 | 0
Čištění odpadních vod
Počet obyv. napoj ČOV | os. | 0 | 0 | 0 | 89 | 88 | 88 | 87 | 87
Počet obyv. napoj ČOV | % | 0 | 0 | 0 | 96.7391 | 96.7033 | 96.7033 | 96.6667 | 96.6667
Počet obyv. se svozem na ČOV | os. | 87 | 86 | 86 | 3 | 3 | 3 | 3 | 3
Počet obyv. se svozem na ČOV | % | 100 | 100 | 100 | 3.2609 | 3.2967 | 3.2967 | 3.3333 | 3.3333
Celková produkce odp. vod | mil. m3/rok | 0.0028689 | 0.0028324 | 0.0028324 | 0.0037639 | 0.0037201 | 0.0037201 | 0.0036763 | 0.0036763
Odpad. vody čištěné na ČOV | mil. m3/rok | 0 | 0 | 0 | 0.0036763 | 0.0036325 | 0.0036325 | 0.0035887 | 0.0035887
Odpad. vody čištěné na ČOV | % | 0 | 0 | 0 | 97.6726 | 97.6452 | 97.6452 | 97.6172 | 97.6172
Přírustek odp. vody čištěné na ČOV | mil. m3/rok |  | 0 | 0 | 0.0036763 | -4.38e-05 | 0 | -4.38e-05 | 0
Přírustek odp. vody čištěné na ČOV | % | 0 | 0 | 0 | 100 | -1.2058 | 0 | -1.2205 | 0
Odpad. vody čištěné v septicích | mil. m3/rok | 0 | 0 | 0 | 0 | 0 | 0 | 0 | 0
Odpad. vody čištěné v septicích | % | 0 | 0 | 0 | 0 | 0 | 0 | 0 | 0
Odpad. vody nečištěné | tis. m3/rok | 2.8689 | 2.8324 | 2.8324 | 0.0876 | 0.0876 | 0.0876 | 0.0876 | 0.0876
Odpad. vody nečištěné | % | 100 | 100 | 100 | 2.3274 | 2.3548 | 2.3548 | 2.3828 | 2.3828
Počet ČOV | ks | 0 | 0 | 0 | 1 | 1 | 1 | 1 | 1
Celková kapacita ČOV | m3/d | 0 | 0 | 0 | 22.5 | 22.5 | 22.5 | 22.5 | 22.5
Přírůstek | m3/d |  | 0 | 0 | 22.5 | 0 | 0 | 0 | 0
Přebytek kapacity | m3/d |  |  |  | 22.5 | 22.5 | 22.5 | 22.5 | 22.5
Nedostatek kapacity | m3/d | 2017: 0; 2020: 0; 2025: 0
Celková délka nové kanalizace | km | 0 | 0 | 0 | 1.5 | 1.5 | 1.5 | 1.5 | 1.5
Přírůstek | km |  | 0 | 0 | 1.5 | 0 | 0 | 0 | 0
Přírůstek | % |  | 0 | 0 | 100 | 0 | 0 | 0 | 0
Celková délka rek. kanalizace | km | 0 | 0 | 0 | 0 | 0 | 0 | 0 | 0
Přírůstek | km |  | 0 | 0 | 0 | 0 | 0 | 0 | 0
Přírůstek | % |  | 0 | 0 | 0 | 0 | 0 | 0 | 0
Produkce zněčištění
BSK5 | t/rok | 0.83183 | 0.82198 | 0.82198 | 1.9871 | 1.9626 | 1.9626 | 1.9382 | 1.9382
NL | t/rok | 0.76252 | 0.75348 | 0.75348 | 1.8215 | 1.7991 | 1.7991 | 1.7766 | 1.7766
CHSK | t/rok | 1.5621 | 1.5436 | 1.5436 | 3.6821 | 3.6369 | 3.6369 | 3.5916 | 3.5916
Odstranění znečištění
BSK5 | t/rok | 0 | 0 | 0 | 1.8549 | 1.8317 | 1.8317 | 1.8086 | 1.8086
NL | t/rok | 0 | 0 | 0 | 1.6543 | 1.6337 | 1.6337 | 1.613 | 1.613
CHSK | t/rok | 0 | 0 | 0 | 3.2376 | 3.1971 | 3.1971 | 3.1567 | 3.1567
Celkové investiční náklady ročně | mil. Kč | 0 | 0 | 0 | 9.4143 | 0 | 0 | 0 | 0
Celkové investiční náklady součtově | mil. Kč | 0 | 0 | 0 | 9.4143 | 9.4143 | 9.4143 | 9.4143 | 9.4143

## tab.IX
Kraj : Jihomoravský |  |  |  |  | Provozní skupina : |  | CZ0646.6219.0518.02 - Nové Sady - část obce Nové Sady
Tab. IX - KANALIZACE - REKAPITULACE VSTUPNÍCH ÚDAJŮ
CZ0646.6219.0518.02 - Nové Sady - část obce Nové Sady
(číslo a název obce)
| jedn. | 2017 | 2020 | 2025 | 2030 | 2035 | 2040 | 2045 | 2050
Počet trvale bydl.obyvatel | os. | 73 | 72 | 72 | 72 | 71 | 71 | 70 | 70
Počet osob s ČOP | os. | 14 | 14 | 14 | 20 | 20 | 20 | 20 | 20
ODKANALIZOVÁNÍ OBCE
Rozsah odkanalizování | - | 2017: celá obec
Typ kanalizace | - | 2017: splašková kanalizace
Počet obyv.napoj.na kanal.
- trvale bydlící | os. | 0 | 0 | 0 | 69 | 68 | 68 | 67 | 67
- počet osob s ČOP | os. | 0 | 0 | 0 | 20 | 20 | 20 | 20 | 20
Počet obyv.nenapoj.na kanal.
- trvale bydlící | os. | 73 | 72 | 72 | 3 | 3 | 3 | 3 | 3
- počet osob s ČOP | os. | 14 | 14 | 14 | 0 | 0 | 0 | 0 | 0
LIKVIDACE ODPADNÍCH VOD
Počet obyv.napoj.na ČOV
- trvale bydlící | os. | 0 | 0 | 0 | 69 | 68 | 68 | 67 | 67
- počet osob s ČOP | os. | 0 | 0 | 0 | 20 | 20 | 20 | 20 | 20
Počet obyv.napoj.na septiky
- trvale bydlící | os. | 0 | 0 | 0 | 0 | 0 | 0 | 0 | 0
- počet osob s ČOP | os. | 0 | 0 | 0 | 0 | 0 | 0 | 0 | 0
Počet obyv.s odvoz OV
- trvale bydlící | os. | 73 | 72 | 72 | 3 | 3 | 3 | 3 | 3
- počet osob s ČOP | os. | 14 | 14 | 14 | 0 | 0 | 0 | 0 | 0
Průmysl,zemědelství,vybavenost | - | 2017: vybavenost
Způsob likvidace | - | jímky na vyvážení | jímky na vyvážení | jímky na vyvážení | obecní ČOV | obecní ČOV | obecní ČOV | obecní ČOV | obecní ČOV
Množství odp.vod | m3/d | 1.74 | 1.72 | 1.72 | 1.84 | 1.82 | 1.82 | 1.8 | 1.8
BSK5 | kg/d | 0.609 | 0.602 | 0.602 | 0.644 | 0.637 | 0.637 | 0.63 | 0.63
NL | kg/d | 0.55825 | 0.55183 | 0.55183 | 0.59033 | 0.58392 | 0.58392 | 0.5775 | 0.5775
CHSK | kg/d | 1.218 | 1.204 | 1.204 | 1.288 | 1.274 | 1.274 | 1.26 | 1.26
N-celk | kg/d | 0.11165 | 0.11037 | 0.11037 | 0.11807 | 0.11678 | 0.11678 | 0.1155 | 0.1155
N-NH4 | kg/d | 0.05278 | 0.052173 | 0.052173 | 0.055813 | 0.055207 | 0.055207 | 0.0546 | 0.0546
N-NO3 | kg/d | 0.01015 | 0.010033 | 0.010033 | 0.010733 | 0.010617 | 0.010617 | 0.0105 | 0.0105
P-celk | kg/d | 0.025375 | 0.025083 | 0.025083 | 0.026833 | 0.026542 | 0.026542 | 0.02625 | 0.02625
Počet ČOV | ks | 0 | 0 | 0 | 1 | 1 | 1 | 1 | 1
Kapacita ČOV | m3/d | 0 | 0 | 0 | 22.5 | 22.5 | 22.5 | 22.5 | 22.5
Počet čerpacích stanic | ks | 0 | 0 | 0 | 0 | 0 | 0 | 0 | 0
Délka kanal.sítě | km | 0 | 0 | 0 | 1.5 | 1.5 | 1.5 | 1.5 | 1.5
Počet kanal.přípojek | ks | 0 | 0 | 0 | 35 | 35 | 35 | 35 | 35
Jímky a septiky | ks | 64 | 64 | 64 | 64 | 0 | 0 | 0 | 0
Mikročistírny | ks | 4 | 4 | 4 | 4 | 4 | 4 | 4 | 4
Vysvětlivka : Počet osob s ČOP = Počet osob s časově omezeným pobytem
|  | 127.581 | 128.2261 | 128.3873 | 128.5486 | 128.7099 | 128.8711 | 129.0324 | 129.1937

## tab.X
Kraj : Jihomoravský | [5 empty] | Provozní skupina: CZ0646.6219.0518.02 - Nové Sady - část obce Nové Sady
Tab. X - KANALIZACE - BILANCE ODPADNÍCH VOD A ZNEČIŠTĚNÍ
CZ0646.6219.0518.02 - Nové Sady - část obce Nové Sady
(číslo a název obce)
| jedn. | 2017 | 2020 | 2025 | 2030 | 2035 | 2040 | 2045 | 2050
CELKOVÁ PRODUKCE
odpadních vod | m3/d | 7.86 | 7.76 | 7.76 | 10.312 | 10.192 | 10.192 | 10.072 | 10.072
BSK5 | kg/d | 2.279 | 2.252 | 2.252 | 5.444 | 5.377 | 5.377 | 5.31 | 5.31
NL | kg/d | 2.0891 | 2.0643 | 2.0643 | 4.9903 | 4.9289 | 4.9289 | 4.8675 | 4.8675
CHSK | kg/d | 4.2797 | 4.229 | 4.229 | 10.088 | 9.964 | 9.964 | 9.84 | 9.84
Počet EO | os. | 37.9833 | 37.5333 | 37.5333 | 90.7333 | 89.6167 | 89.6167 | 88.5 | 88.5
odp.vod likv. na ČOV | m3/d | 0 | 0 | 0 | 10.072 | 9.952 | 9.952 | 9.832 | 9.832
odp.vod likv. v septicích | m3/d | 0 | 0 | 0 | 0 | 0 | 0 | 0 | 0
odp.vod likv. jiným způsobem | m3/d | 7.86 | 7.76 | 7.76 | 0.24 | 0.24 | 0.24 | 0.24 | 0.24
PŘÍSUN ODP. VOD Z JINÝCH LOKALIT
množství odpadních vod | m3/d | 0 | 0 | 0 | 11.7805 | 11.7805 | 11.6119 | 11.6119 | 11.4433
BSK5 | kg/d | 0 | 0 | 0 | 4.836 | 4.836 | 4.762 | 4.762 | 4.688
NL | kg/d | 0 | 0 | 0 | 4.433 | 4.433 | 4.3652 | 4.3652 | 4.2973
CHSK | kg/d | 0 | 0 | 0 | 9.062 | 9.062 | 8.924 | 8.924 | 8.786
ODVEDENÍ ODP. VOD NA JINÉ LOKALITY
množství odpadních vod | m3/d | 0 | 0 | 0 | 0 | 0 | 0 | 0 | 0
BSK5 | kg/d | 0 | 0 | 0 | 0 | 0 | 0 | 0 | 0
NL | kg/d | 0 | 0 | 0 | 0 | 0 | 0 | 0 | 0
CHSK | kg/d | 0 | 0 | 0 | 0 | 0 | 0 | 0 | 0
PŘÍTOK NA ČOV
množství odpadních vod | m3/d |  |  |  | 21.8525 | 21.7325 | 21.5639 | 21.4439 | 21.2753
BSK5 | kg/d |  |  |  | 10.22 | 10.153 | 10.079 | 10.012 | 9.938
NL | kg/d |  |  |  | 9.3683 | 9.3069 | 9.2391 | 9.1777 | 9.1098
CHSK | kg/d |  |  |  | 19.04 | 18.916 | 18.778 | 18.654 | 18.516
Počet EO | os |  |  |  | 170.3333 | 169.2167 | 167.9833 | 166.8667 | 165.6333
Typ ČOV | - |  |  |  | 10 | 10 | 10 | 10 | 10
Dočištění - snížení BSK5 | - | bar: 2030 to 2050
Denitrifikace | - | bar: 2030 to 2050
Odstraňování fosforu | - | bar: 2030 to 2050
množství odpadních vod | m3/d |  |  |  | 21.8525 | 21.7325 | 21.5639 | 21.4439 | 21.2753
ODSTRANĚNÉ ZNEČIŠTĚNÍ
BSK5 | kg/d | 0 | 0 | 0 | 9.5644 | 9.501 | 9.4321 | 9.3687 | 9.2997
NL | kg/d | 0 | 0 | 0 | 8.4942 | 8.4376 | 8.3765 | 8.3199 | 8.2588
CHSK | kg/d | 0 | 0 | 0 | 16.6362 | 16.5254 | 16.406 | 16.2952 | 16.1757
ZBYTKOVÉ ZNEČIŠTĚNÍ
BSK5 | kg/d | 2.279 | 2.252 | 2.252 | 0.65557 | 0.65197 | 0.64692 | 0.64332 | 0.63826
NL | kg/d | 2.0891 | 2.0643 | 2.0643 | 0.8741 | 0.8693 | 0.86255 | 0.85775 | 0.85101
CHSK | kg/d | 4.2797 | 4.229 | 4.229 | 2.4038 | 2.3906 | 2.372 | 2.3588 | 2.3403
Produkce kalů | m3/r | 0 | 0 | 0 | 116.3672 | 115.5958 | 114.757 | 113.9857 | 113.1469
Způsob likvidace kalů | - |  |  |  | 0 | 0 | 0 | 0 | 0
Množství kalu po odvodnění | m3/r | 0 | 0 | 0 | 27.9281 | 27.743 | 27.5417 | 27.3566 | 27.1552
Typ čistírny odpadních vod: |  | 2030: Způsoby likvidace kalů:
0 - neurčeno |  | 2017: 10 - aktivační s nitrifikací; 2030: 0 - neurčeno
1 - septik |  | 2017: 11 - aktivační s denitrif. a nitrif.; 2030: 1 - přímá aplikace na zemědělské a lesní půdě
2 - septik s dočištěním |  | 2017: 12 - čist. s biologickými filtry; 2030: 2 - kompostování
3 - domovní mikročistírna - disky |  | 2017: 13 - aktivační čistírna a rybník; 2030: 3 - skládkování
4 - domovní mikročistírna - filtry |  | 2017: 14 - aktiv. č. s nitrif. a rybník; 2030: 4 - spalování
5 - kořenová čistírna |  | 2017: 15 - aktiv. č. s nitr. a mikrosíty; 2030: 5 - rekultivace
6 - stabilizační nádrž |  | 2017: 16 - aktivač. č. a rycholfiltrace; 2030: 6 - převoz do jiné ČOV ke zpracování
7 - čistírna s biokontaktory |  | 2017: 17 - č. s nitrif. a srážením P; 2030: 101 - přímá aplikace na zemědělské a lesní půdě + kompostování
8 - malá aktiv. čistírna s nitrifikací |  | 2017: 18 - č. s denitrif. + nitr. + sráž. P; 2030: 102 - přímá aplikace na zemědělské a lesní půdě + skládkování
9 - aktivační čistírna |  | 2017: 19 - č. s denit., nitr., sráž. P, filtr.; 2030: 103 - kompostování + spalování
104 - skládkování + převoz do jiné ČOV
105 - přímá aplikace na zem. a les. půdě + kompostování + převoz do jiné ČOV
106 - kompostování + skládkování + rekultivace

## tab.XII
Plán rozvoje pro kraj : Jihomoravský |  |  |  | Provozní skupina : |  | CZ0646.6219.0518.02-Nové Sady - část obce Nové Sady
Tab. XII - TECHNICKÉ A FINANČNÍ ÚDAJE KANALIZACÍ
CZ0646.6219.0518.02-Nové Sady - část obce Nové Sady
(číslo a název obce)
ID | K | H l a v n í o b j e k t y |  |  |  | stávající objekty |  |  | rekonstrukce |  | nové stavby
|  | 1 čistírny odpadních vod |  |  |  | DHM | rok uved. | posl. rekon. | DHM | rok zaháj. | DHM | rok zaháj.
|  | název | typ ČOV |  | kap. m3/d | mil. Kč | do provozu | /rok zrušení | mil.Kč | /ukončení | mil. Kč | /ukončení
C.N |  | ČOV Nové Sady | aktivační čistírna s nitrifikací |  | 22.5 | [5 empty] | 1.4892 | 2028/2030
2 biologický rybník
|  |  | plocha (ha) |  | kap. EO
3 kanalizační síť
|  |  |  | DN(mm) | délka(km)
K.N |  | KS Nové Sady |  | < 100 | 1.5 | [5 empty] | 6.9564 | 2028/2030
4 výtlačné řady
|  |  |  | DN(mm) | délka(km)
5 čerpací stanice
|  |  |  | Qkap(l/s) | h(m)
6 kanalizační přípojky
|  |  |  | počet | délka(km)
S.N |  | přípojky Nové Sady |  | 35 | 0.28 | [5 empty] | 0.96866 | 2028/2030
7 jímky
|  |  | typ |  | počet ks
|  | SOUČET |  |  |  | 0 |  |  | 0 |  | 9.4143