## tab.VI
Plán rozvoje pro kraj : Jihomoravský
Tab. VI - KANALIZACE - ZÁKLADNÍ ÚDAJE
CZ0646.6219.0519.01 - Olšany
(provozní skupina)
| jednotky | 2017 | 2020 | 2025 | 2030 | 2035 | 2040 | 2045 | 2050
Celkový počet obyvatel | os. | 809 | 805 | 804 | 802 | 798 | 793 | 788 | 782
Odkanalizování
Počet obyv. napoj na kanalizaci | os. | 697 | 713 | 744 | 774 | 770 | 765 | 761 | 755
Počet obyv. napoj na kanalizaci | % | 86.1557 | 88.5714 | 92.5373 | 96.5087 | 96.4912 | 96.4691 | 96.5736 | 96.5473
Přírůstek | os |  | 16 | 31 | 30 | -4 | -5 | -4 | -6
Čištění odpadních vod
Počet obyv. napoj ČOV | os. | 697 | 713 | 744 | 774 | 770 | 765 | 761 | 755
Počet obyv. napoj ČOV | % | 86.1557 | 88.5714 | 92.5373 | 96.5087 | 96.4912 | 96.4691 | 96.5736 | 96.5473
Počet obyv. se svozem na ČOV | os. | 112 | 92 | 60 | 28 | 28 | 28 | 27 | 27
Počet obyv. se svozem na ČOV | % | 13.8443 | 11.4286 | 7.4627 | 3.4913 | 3.5088 | 3.5309 | 3.4264 | 3.4527
Celková produkce odp. vod | mil. m3/rok | 0.032966 | 0.032936 | 0.033135 | 0.033288 | 0.033106 | 0.032879 | 0.03266 | 0.032387
Odpad. vody čištěné na ČOV | mil. m3/rok | 0.02955 | 0.03013 | 0.031305 | 0.032434 | 0.032252 | 0.032025 | 0.031836 | 0.031564
Odpad. vody čištěné na ČOV | % | 89.6379 | 91.4807 | 94.4772 | 97.4346 | 97.4205 | 97.4027 | 97.4786 | 97.4574
Přírustek odp. vody čištěné na ČOV | mil. m3/rok |  | 0.00058079 | 0.0011746 | 0.0011291 | -0.0001817 | -0.00022712 | -0.000189 | -0.00027255
Přírustek odp. vody čištěné na ČOV | % |  | 1.9276 | 3.752 | 3.4813 | -0.56336 | -0.70919 | -0.59365 | -0.86348
Odpad. vody čištěné v septicích | mil. m3/rok | 0 | 0 | 0 | 0 | 0 | 0 | 0 | 0
Odpad. vody čištěné v septicích | % | 0 | 0 | 0 | 0 | 0 | 0 | 0 | 0
Odpad. vody nečištěné | tis. m3/rok | 3.4159 | 2.806 | 1.83 | 0.85399 | 0.85399 | 0.85399 | 0.82349 | 0.82349
Odpad. vody nečištěné | % | 10.3621 | 8.5193 | 5.5228 | 2.5654 | 2.5795 | 2.5973 | 2.5214 | 2.5426
Počet ČOV | ks | 0 | 0 | 0 | 0 | 0 | 0 | 0 | 0
Celková kapacita ČOV | m3/d | 0 | 0 | 0 | 0 | 0 | 0 | 0 | 0
Přírůstek | m3/d |  | 0 | 0 | 0 | 0 | 0 | 0 | 0
Přebytek kapacity | m3/d
Nedostatek kapacity | m3/d | 0 | 0 | 0 | 0 | 0 | 0 | 0 | 0
Celková délka nové kanalizace | km | 0 | 0 | 0 | 0 | 0 | 0 | 0 | 0
Přírůstek | km |  | 0 | 0 | 0 | 0 | 0 | 0 | 0
Přírůstek | % |  | 0 | 0 | 0 | 0 | 0 | 0 | 0
Celková délka rek. kanalizace | km | 0 | 0 | 0 | 0 | 0 | 0 | 0 | 0
Přírůstek | km |  | 0 | 0 | 0 | 0 | 0 | 0 | 0
Přírůstek | % |  | 0 | 0 | 0 | 0 | 0 | 0 | 0
Produkce zněčištění
BSK5 | t/rok | 15.6304 | 15.8246 | 16.2673 | 16.6856 | 16.5878 | 16.4655 | 16.3578 | 16.2111
NL | t/rok | 14.3279 | 14.5059 | 14.9117 | 15.2951 | 15.2055 | 15.0934 | 14.9947 | 14.8602
CHSK | t/rok | 29.0002 | 29.3545 | 30.1658 | 30.9318 | 30.7508 | 30.5245 | 30.3249 | 30.0534
Odstranění znečištění
BSK5 | t/rok | 14.1627 | 14.4901 | 15.1406 | 15.7677 | 15.6738 | 15.5566 | 15.4603 | 15.3196
NL | t/rok | 12.8397 | 13.137 | 13.7276 | 14.2969 | 14.2118 | 14.1054 | 14.0181 | 13.8904
CHSK | t/rok | 25.2851 | 25.8635 | 27.0149 | 28.1245 | 27.9571 | 27.7478 | 27.5759 | 27.3247
Celkové investiční náklady ročně | mil. Kč | 0 | 0 | 0 | 0 | 0 | 0 | 0 | 0
Celkové investiční náklady součtově | mil. Kč | 0 | 0 | 0 | 0 | 0 | 0 | 0 | 0

## tab.IX
Kraj : Jihomoravský |  |  |  |  | Provozní skupina : |  | CZ0646.6219.0519.01 - Olšany
Tab. IX - KANALIZACE - REKAPITULACE VSTUPNÍCH ÚDAJŮ
CZ0646.6219.0519.01 - Olšany
(číslo a název obce)
| jedn. | 2017 | 2020 | 2025 | 2030 | 2035 | 2040 | 2045 | 2050
Počet trvale bydl.obyvatel | os. | 579 | 575 | 574 | 572 | 568 | 563 | 558 | 552
Počet osob s ČOP | os. | 230 | 230 | 230 | 230 | 230 | 230 | 230 | 230
ODKANALIZOVÁNÍ OBCE
Rozsah odkanalizování | - | 2017: celá obec
Typ kanalizace | - | 2017: jednotná a splašková kanalizace
Počet obyv.napoj.na kanal.
- trvale bydlící | os. | 467 | 483 | 514 | 544 | 540 | 535 | 531 | 525
- počet osob s ČOP | os. | 230 | 230 | 230 | 230 | 230 | 230 | 230 | 230
Počet obyv.nenapoj.na kanal.
- trvale bydlící | os. | 112 | 92 | 60 | 28 | 28 | 28 | 27 | 27
- počet osob s ČOP | os. | 0 | 0 | 0 | 0 | 0 | 0 | 0 | 0
LIKVIDACE ODPADNÍCH VOD
Počet obyv.napoj.na ČOV
- trvale bydlící | os. | 467 | 483 | 514 | 544 | 540 | 535 | 531 | 525
- počet osob s ČOP | os. | 230 | 230 | 230 | 230 | 230 | 230 | 230 | 230
Počet obyv.napoj.na septiky
- trvale bydlící | os. | 0 | 0 | 0 | 0 | 0 | 0 | 0 | 0
- počet osob s ČOP | os. | 0 | 0 | 0 | 0 | 0 | 0 | 0 | 0
Počet obyv.s odvoz OV
- trvale bydlící | os. | 112 | 92 | 60 | 28 | 28 | 28 | 27 | 27
- počet osob s ČOP | os. | 0 | 0 | 0 | 0 | 0 | 0 | 0 | 0
Průmysl,zemědelství,vybavenost | - | 2017: vybavenost
Způsob likvidace | - | obecní ČOV | obecní ČOV | obecní ČOV | obecní ČOV | obecní ČOV | obecní ČOV | obecní ČOV | obecní ČOV
Množství odp.vod | m3/d | 16.18 | 16.1 | 16.08 | 16.04 | 15.96 | 15.86 | 15.76 | 15.64
BSK5 | kg/d | 5.663 | 5.635 | 5.628 | 5.614 | 5.586 | 5.551 | 5.516 | 5.474
NL | kg/d | 5.1911 | 5.1654 | 5.159 | 5.1462 | 5.1205 | 5.0884 | 5.0563 | 5.0178
CHSK | kg/d | 11.326 | 11.27 | 11.256 | 11.228 | 11.172 | 11.102 | 11.032 | 10.948
N-celk | kg/d | 1.0382 | 1.0331 | 1.0318 | 1.0292 | 1.0241 | 1.0177 | 1.0113 | 1.0036
N-NH4 | kg/d | 0.49079 | 0.48837 | 0.48776 | 0.48655 | 0.48412 | 0.48109 | 0.47805 | 0.47441
N-NO3 | kg/d | 0.094383 | 0.093917 | 0.0938 | 0.093567 | 0.0931 | 0.092517 | 0.091933 | 0.091233
P-celk | kg/d | 0.23596 | 0.23479 | 0.2345 | 0.23392 | 0.23275 | 0.23129 | 0.22983 | 0.22808
Počet ČOV | ks | 0 | 0 | 0 | 0 | 0 | 0 | 0 | 0
Kapacita ČOV | m3/d | 0 | 0 | 0 | 0 | 0 | 0 | 0 | 0
Počet čerpacích stanic | ks | bar: 2017 to 2050
Délka kanal.sítě | km | 6.153 | 6.153 | 6.153 | 6.153 | 6.153 | 6.153 | 6.153 | 6.153
Počet kanal.přípojek | ks | 265 | 265 | 265 | 265 | 265 | 265 | 265 | 265
Jímky a septiky | ks | 0 | 0 | 0 | 0 | 0 | 0 | 0 | 0
Mikročistírny | ks | 0 | 0 | 0 | 0 | 0 | 0 | 0 | 0
Vysvětlivka : Počet osob s ČOP = Počet osob s časově omezeným pobytem
|  | 127.581 | 128.2261 | 128.3873 | 128.5486 | 128.7099 | 128.8711 | 129.0324 | 129.1937

## tab.X
Kraj : Jihomoravský | [5 empty] | Provozní skupina: CZ0646.6219.0519.01 - Olšany
Tab. X - KANALIZACE - BILANCE ODPADNÍCH VOD A ZNEČIŠTĚNÍ
CZ0646.6219.0519.01 - Olšany
(číslo a název obce)
| jedn. | 2017 | 2020 | 2025 | 2030 | 2035 | 2040 | 2045 | 2050
CELKOVÁ PRODUKCE
odpadních vod | m3/d | 90.3167 | 90.2367 | 90.7808 | 91.2003 | 90.7025 | 90.0803 | 89.4789 | 88.7322
BSK5 | kg/d | 42.823 | 43.355 | 44.568 | 45.714 | 45.446 | 45.111 | 44.816 | 44.414
NL | kg/d | 39.2544 | 39.7421 | 40.854 | 41.9045 | 41.6588 | 41.3518 | 41.0813 | 40.7128
CHSK | kg/d | 79.4527 | 80.4233 | 82.646 | 84.7447 | 84.2487 | 83.6287 | 83.082 | 82.338
Počet EO | os. | 713.7167 | 722.5833 | 742.8 | 761.9 | 757.4333 | 751.85 | 746.9333 | 740.2333
odp.vod likv. na ČOV | m3/d | 80.958 | 82.5492 | 85.7671 | 88.8606 | 88.3628 | 87.7406 | 87.2228 | 86.4761
odp.vod likv. v septicích | m3/d | 0 | 0 | 0 | 0 | 0 | 0 | 0 | 0
odp.vod likv. jiným způsobem | m3/d | 9.3587 | 7.6875 | 5.0136 | 2.3397 | 2.3397 | 2.3397 | 2.2561 | 2.2561
PŘÍSUN ODP. VOD Z JINÝCH LOKALIT
množství odpadních vod | m3/d | 0 | 0 | 0 | 0 | 0 | 0 | 0 | 0
BSK5 | kg/d | 0 | 0 | 0 | 0 | 0 | 0 | 0 | 0
NL | kg/d | 0 | 0 | 0 | 0 | 0 | 0 | 0 | 0
CHSK | kg/d | 0 | 0 | 0 | 0 | 0 | 0 | 0 | 0
ODVEDENÍ ODP. VOD NA JINÉ LOKALITY
množství odpadních vod | m3/d | 80.958 | 82.5492 | 85.7671 | 88.8606 | 88.3628 | 87.7406 | 87.2228 | 86.4761
BSK5 | kg/d | 40.583 | 41.515 | 43.368 | 45.154 | 44.886 | 44.551 | 44.276 | 43.874
NL | kg/d | 37.2011 | 38.0554 | 39.754 | 41.3912 | 41.1455 | 40.8384 | 40.5863 | 40.2178
CHSK | kg/d | 75.346 | 77.05 | 80.446 | 83.718 | 83.222 | 82.602 | 82.092 | 81.348
PŘÍTOK NA ČOV
množství odpadních vod | m3/d
BSK5 | kg/d
NL | kg/d
CHSK | kg/d
Počet EO | os
Typ ČOV | -
Dočištění - snížení BSK5 | -
Denitrifikace | -
Odstraňování fosforu | -
množství odpadních vod | m3/d
ODSTRANĚNÉ ZNEČIŠTĚNÍ
BSK5 | kg/d | 38.8019 | 39.6989 | 41.4811 | 43.1991 | 42.942 | 42.6207 | 42.3571 | 41.9715
NL | kg/d | 35.1771 | 35.9917 | 37.6098 | 39.1697 | 38.9364 | 38.6449 | 38.4058 | 38.0559
CHSK | kg/d | 69.2742 | 70.8588 | 74.0135 | 77.0535 | 76.5948 | 76.0215 | 75.5503 | 74.8623
ZBYTKOVÉ ZNEČIŠTĚNÍ
BSK5 | kg/d | 1.7811 | 1.8161 | 1.8869 | 1.9549 | 1.944 | 1.9303 | 1.9189 | 1.9025
NL | kg/d | 2.0239 | 2.0637 | 2.1442 | 2.2215 | 2.2091 | 2.1935 | 2.1806 | 2.1619
CHSK | kg/d | 6.0718 | 6.1912 | 6.4325 | 6.6645 | 6.6272 | 6.5805 | 6.5417 | 6.4857
Produkce kalů | m3/r | 472.0901 | 483.0035 | 504.687 | 525.5886 | 522.4612 | 518.5519 | 515.3447 | 510.6536
Způsob likvidace kalů | -
Množství kalu po odvodnění | m3/r | 113.3016 | 115.9208 | 121.1249 | 126.1413 | 125.3907 | 124.4525 | 123.6827 | 122.5569
Typ čistírny odpadních vod: |  | 2030: Způsoby likvidace kalů:
0 - neurčeno |  | 2017: 10 - aktivační s nitrifikací; 2030: 0 - neurčeno
1 - septik |  | 2017: 11 - aktivační s denitrif. a nitrif.; 2030: 1 - přímá aplikace na zemědělské a lesní půdě
2 - septik s dočištěním |  | 2017: 12 - čist. s biologickými filtry; 2030: 2 - kompostování
3 - domovní mikročistírna - disky |  | 2017: 13 - aktivační čistírna a rybník; 2030: 3 - skládkování
4 - domovní mikročistírna - filtry |  | 2017: 14 - aktiv. č. s nitrif. a rybník; 2030: 4 - spalování
5 - kořenová čistírna |  | 2017: 15 - aktiv. č. s nitr. a mikrosíty; 2030: 5 - rekultivace
6 - stabilizační nádrž |  | 2017: 16 - aktivač. č. a rycholfiltrace; 2030: 6 - převoz do jiné ČOV ke zpracování
7 - čistírna s biokontaktory |  | 2017: 17 - č. s nitrif. a srážením P; 2030: 101 - přímá aplikace na zemědělské a lesní půdě + kompostování
8 - malá aktiv. čistírna s nitrifikací |  | 2017: 18 - č. s denitrif. + nitr. + sráž. P; 2030: 102 - přímá aplikace na zemědělské a lesní půdě + skládkování
9 - aktivační čistírna |  | 2017: 19 - č. s denit., nitr., sráž. P, filtr.; 2030: 103 - kompostování + spalování
104 - skládkování + převoz do jiné ČOV
105 - přímá aplikace na zem. a les. půdě + kompostování + převoz do jiné ČOV
106 - kompostování + skládkování + rekultivace

## tab.XII
Plán rozvoje pro kraj : Jihomoravský |  |  |  | Provozní skupina : |  | CZ0646.6219.0519.01-Olšany
Tab. XII - TECHNICKÉ A FINANČNÍ ÚDAJE KANALIZACÍ
CZ0646.6219.0519.01-Olšany
(číslo a název obce)
ID | K | H l a v n í o b j e k t y |  |  |  | stávající objekty |  |  | rekonstrukce |  | nové stavby
|  | 1 čistírny odpadních vod |  |  |  | DHM | rok uved. | posl. rekon. | DHM | rok zaháj. | DHM | rok zaháj.
|  | název | typ ČOV |  | kap. m3/d | mil. Kč | do provozu | /rok zrušení | mil.Kč | /ukončení | mil. Kč | /ukončení
2 biologický rybník
|  |  | plocha (ha) |  | kap. EO
3 kanalizační síť
|  |  |  | DN(mm) | délka(km)
K.S |  | KS Olšany |  | < 100 | 3.792 |  | 1979 | 2015
K.S |  | KS Olšany |  | 101 - 300 | 2.061 |  | 1979 | 2015
4 výtlačné řady
|  |  |  | DN(mm) | délka(km)
V.S |  | Výtlak Olšany |  | < 100 | 0.3 |  | 2014 | 2015
5 čerpací stanice
|  |  |  | Qkap(l/s) | h(m)
S.S |  | ČS 1 |  | 0 | 0 |  | 2014 | 2015
6 kanalizační přípojky
|  |  |  | počet | délka(km)
S.S |  | přípojky Olšany |  | 265 | 1.6 |  | 1979 | 2015
7 jímky
|  |  | typ |  | počet ks
|  | SOUČET |  |  |  | 0 |  |  | 0 |  | 0