## tab.VI
Plán rozvoje pro kraj : Jihomoravský
Tab. VI - KANALIZACE - ZÁKLADNÍ ÚDAJE
CZ0646.6219.0520.01 - Orlovice
(provozní skupina)
| jednotky | 2017 | 2020 | 2025 | 2030 | 2035 | 2040 | 2045 | 2050
Celkový počet obyvatel | os. | 450 | 448 | 448 | 446 | 444 | 441 | 438 | 435
Odkanalizování
Počet obyv. napoj na kanalizaci | os. | 0 | 0 | 0 | 386 | 384 | 381 | 378 | 375
Počet obyv. napoj na kanalizaci | % | 0 | 0 | 0 | 86.5471 | 86.4865 | 86.3946 | 86.3014 | 86.2069
Přírůstek | os |  | 0 | 0 | 386 | -2 | -3 | -3 | -3
Čištění odpadních vod
Počet obyv. napoj ČOV | os. | 0 | 0 | 0 | 386 | 384 | 381 | 378 | 375
Počet obyv. napoj ČOV | % | 0 | 0 | 0 | 86.5471 | 86.4865 | 86.3946 | 86.3014 | 86.2069
Počet obyv. se svozem na ČOV | os. | 450 | 448 | 448 | 60 | 60 | 60 | 60 | 60
Počet obyv. se svozem na ČOV | % | 100 | 100 | 100 | 13.4529 | 13.5135 | 13.6054 | 13.6986 | 13.7931
Celková produkce odp. vod | mil. m3/rok | 0.013469 | 0.013396 | 0.013396 | 0.017014 | 0.016927 | 0.016795 | 0.016664 | 0.016532
Odpad. vody čištěné na ČOV | mil. m3/rok | 0 | 0 | 0 | 0.016248 | 0.01616 | 0.016029 | 0.015897 | 0.015766
Odpad. vody čištěné na ČOV | % | 0 | 0 | 0 | 95.4949 | 95.4716 | 95.4362 | 95.4002 | 95.3636
Přírustek odp. vody čištěné na ČOV | mil. m3/rok |  | 0 | 0 | 0.016248 | -8.76e-05 | -0.0001314 | -0.0001314 | -0.0001314
Přírustek odp. vody čištěné na ČOV | % | 0 | 0 | 0 | 100 | -0.54208 | -0.81978 | -0.82656 | -0.83345
Odpad. vody čištěné v septicích | mil. m3/rok | 0 | 0 | 0 | 0 | 0 | 0 | 0 | 0
Odpad. vody čištěné v septicích | % | 0 | 0 | 0 | 0 | 0 | 0 | 0 | 0
Odpad. vody nečištěné | tis. m3/rok | 13.4685 | 13.3955 | 13.3955 | 0.7665 | 0.7665 | 0.7665 | 0.7665 | 0.7665
Odpad. vody nečištěné | % | 100 | 100 | 100 | 4.5051 | 4.5284 | 4.5638 | 4.5998 | 4.6364
Počet ČOV | ks | 0 | 0 | 0 | 0 | 0 | 0 | 0 | 0
Celková kapacita ČOV | m3/d | 0 | 0 | 0 | 0 | 0 | 0 | 0 | 0
Přírůstek | m3/d |  | 0 | 0 | 0 | 0 | 0 | 0 | 0
Přebytek kapacity | m3/d
Nedostatek kapacity | m3/d | 0 | 0 | 0 | 0 | 0 | 0 | 0 | 0
Celková délka nové kanalizace | km | 0 | 0 | 0 | 4.47 | 4.47 | 4.47 | 4.47 | 4.47
Přírůstek | km |  | 0 | 0 | 4.47 | 0 | 0 | 0 | 0
Přírůstek | % |  | 0 | 0 | 100 | 0 | 0 | 0 | 0
Celková délka rek. kanalizace | km | 0 | 0 | 0 | 0 | 0 | 0 | 0 | 0
Přírůstek | km |  | 0 | 0 | 0 | 0 | 0 | 0 | 0
Přírůstek | % |  | 0 | 0 | 0 | 0 | 0 | 0 | 0
Produkce zněčištění
BSK5 | t/rok | 4.1884 | 4.1687 | 4.1687 | 8.9633 | 8.9144 | 8.841 | 8.7677 | 8.6943
NL | t/rok | 3.8393 | 3.8213 | 3.8213 | 8.2164 | 8.1715 | 8.1043 | 8.037 | 7.9698
CHSK | t/rok | 7.8703 | 7.8333 | 7.8333 | 16.6226 | 16.5321 | 16.3963 | 16.2606 | 16.1248
Odstranění znečištění
BSK5 | t/rok | 0 | 0 | 0 | 8.25 | 8.203 | 8.1325 | 8.0621 | 7.9916
NL | t/rok | 0 | 0 | 0 | 7.484 | 7.4413 | 7.3773 | 7.3134 | 7.2494
CHSK | t/rok | 0 | 0 | 0 | 14.7516 | 14.6677 | 14.5418 | 14.4158 | 14.2899
Celkové investiční náklady ročně | mil. Kč | 0 | 0 | 7.2665 | 25.034 | 0 | 0 | 0 | 0
Celkové investiční náklady součtově | mil. Kč | 0 | 0 | 7.2665 | 32.3005 | 32.3005 | 32.3005 | 32.3005 | 32.3005

## tab.IX
Kraj : Jihomoravský |  |  |  |  | Provozní skupina : |  | CZ0646.6219.0520.01 - Orlovice
Tab. IX - KANALIZACE - REKAPITULACE VSTUPNÍCH ÚDAJŮ
CZ0646.6219.0520.01 - Orlovice
(číslo a název obce)
| jedn. | 2017 | 2020 | 2025 | 2030 | 2035 | 2040 | 2045 | 2050
Počet trvale bydl.obyvatel | os. | 315 | 313 | 313 | 311 | 309 | 306 | 303 | 300
Počet osob s ČOP | os. | 135 | 135 | 135 | 135 | 135 | 135 | 135 | 135
ODKANALIZOVÁNÍ OBCE
Rozsah odkanalizování | - | 2017: celá obec
Typ kanalizace | - | 2017: splašková kanalizace
Počet obyv.napoj.na kanal.
- trvale bydlící | os. | 0 | 0 | 0 | 296 | 294 | 291 | 288 | 285
- počet osob s ČOP | os. | 0 | 0 | 0 | 90 | 90 | 90 | 90 | 90
Počet obyv.nenapoj.na kanal.
- trvale bydlící | os. | 315 | 313 | 313 | 15 | 15 | 15 | 15 | 15
- počet osob s ČOP | os. | 135 | 135 | 135 | 45 | 45 | 45 | 45 | 45
LIKVIDACE ODPADNÍCH VOD
Počet obyv.napoj.na ČOV
- trvale bydlící | os. | 0 | 0 | 0 | 296 | 294 | 291 | 288 | 285
- počet osob s ČOP | os. | 0 | 0 | 0 | 90 | 90 | 90 | 90 | 90
Počet obyv.napoj.na septiky
- trvale bydlící | os. | 0 | 0 | 0 | 0 | 0 | 0 | 0 | 0
- počet osob s ČOP | os. | 0 | 0 | 0 | 0 | 0 | 0 | 0 | 0
Počet obyv.s odvoz OV
- trvale bydlící | os. | 315 | 313 | 313 | 15 | 15 | 15 | 15 | 15
- počet osob s ČOP | os. | 135 | 135 | 135 | 45 | 45 | 45 | 45 | 45
Průmysl,zemědelství,vybavenost | - | 2017: vybavenost
Způsob likvidace | - | jímky na vyvážení | jímky na vyvážení | jímky na vyvážení | obecní ČOV | obecní ČOV | obecní ČOV | obecní ČOV | obecní ČOV
Množství odp.vod | m3/d | 9 | 8.96 | 8.96 | 8.92 | 8.88 | 8.82 | 8.76 | 8.7
BSK5 | kg/d | 3.15 | 3.136 | 3.136 | 3.122 | 3.108 | 3.087 | 3.066 | 3.045
NL | kg/d | 2.8875 | 2.8747 | 2.8747 | 2.8618 | 2.849 | 2.8298 | 2.8105 | 2.7913
CHSK | kg/d | 6.3 | 6.272 | 6.272 | 6.244 | 6.216 | 6.174 | 6.132 | 6.09
N-celk | kg/d | 0.5775 | 0.57493 | 0.57493 | 0.57237 | 0.5698 | 0.56595 | 0.5621 | 0.55825
N-NH4 | kg/d | 0.273 | 0.27179 | 0.27179 | 0.27057 | 0.26936 | 0.26754 | 0.26572 | 0.2639
N-NO3 | kg/d | 0.0525 | 0.052267 | 0.052267 | 0.052033 | 0.0518 | 0.05145 | 0.0511 | 0.05075
P-celk | kg/d | 0.13125 | 0.13067 | 0.13067 | 0.13008 | 0.1295 | 0.12863 | 0.12775 | 0.12688
Počet ČOV | ks | 0 | 0 | 0 | 0 | 0 | 0 | 0 | 0
Kapacita ČOV | m3/d | 0 | 0 | 0 | 0 | 0 | 0 | 0 | 0
Počet čerpacích stanic | ks | 0 | 0 | 0 | 4 | 4 | 4 | 4 | 4
Délka kanal.sítě | km | 0 | 0 | 0 | 4.47 | 4.47 | 4.47 | 4.47 | 4.47
Počet kanal.přípojek | ks | 0 | 0 | 0 | 115 | 115 | 115 | 115 | 115
Jímky a septiky | ks | 170 | 170 | 170 | 0 | 0 | 0 | 0 | 0
Mikročistírny | ks | 0 | 0 | 0 | 0 | 0 | 0 | 0 | 0
Vysvětlivka : Počet osob s ČOP = Počet osob s časově omezeným pobytem
|  | 127.581 | 128.2261 | 128.3873 | 128.5486 | 128.7099 | 128.8711 | 129.0324 | 129.1937

## tab.X
Kraj : Jihomoravský | [5 empty] | Provozní skupina: CZ0646.6219.0520.01 - Orlovice
Tab. X - KANALIZACE - BILANCE ODPADNÍCH VOD A ZNEČIŠTĚNÍ
CZ0646.6219.0520.01 - Orlovice
(číslo a název obce)
| jedn. | 2017 | 2020 | 2025 | 2030 | 2035 | 2040 | 2045 | 2050
CELKOVÁ PRODUKCE
odpadních vod | m3/d | 36.9 | 36.7 | 36.7 | 46.614 | 46.374 | 46.014 | 45.654 | 45.294
BSK5 | kg/d | 11.475 | 11.421 | 11.421 | 24.557 | 24.423 | 24.222 | 24.021 | 23.82
NL | kg/d | 10.5188 | 10.4693 | 10.4693 | 22.5106 | 22.3878 | 22.2035 | 22.0193 | 21.835
CHSK | kg/d | 21.5625 | 21.4612 | 21.4612 | 45.5415 | 45.2935 | 44.9215 | 44.5495 | 44.1775
Počet EO | os. | 191.25 | 190.35 | 190.35 | 409.2833 | 407.05 | 403.7 | 400.35 | 397
odp.vod likv. na ČOV | m3/d | 0 | 0 | 0 | 44.514 | 44.274 | 43.914 | 43.554 | 43.194
odp.vod likv. v septicích | m3/d | 0 | 0 | 0 | 0 | 0 | 0 | 0 | 0
odp.vod likv. jiným způsobem | m3/d | 36.9 | 36.7 | 36.7 | 2.1 | 2.1 | 2.1 | 2.1 | 2.1
PŘÍSUN ODP. VOD Z JINÝCH LOKALIT
množství odpadních vod | m3/d | 0 | 0 | 0 | 0 | 0 | 0 | 0 | 0
BSK5 | kg/d | 0 | 0 | 0 | 0 | 0 | 0 | 0 | 0
NL | kg/d | 0 | 0 | 0 | 0 | 0 | 0 | 0 | 0
CHSK | kg/d | 0 | 0 | 0 | 0 | 0 | 0 | 0 | 0
ODVEDENÍ ODP. VOD NA JINÉ LOKALITY
množství odpadních vod | m3/d | 0 | 0 | 0 | 44.514 | 44.274 | 43.914 | 43.554 | 43.194
BSK5 | kg/d | 0 | 0 | 0 | 23.582 | 23.448 | 23.247 | 23.046 | 22.845
NL | kg/d | 0 | 0 | 0 | 21.6168 | 21.494 | 21.3098 | 21.1255 | 20.9413
CHSK | kg/d | 0 | 0 | 0 | 43.754 | 43.506 | 43.134 | 42.762 | 42.39
PŘÍTOK NA ČOV
množství odpadních vod | m3/d
BSK5 | kg/d
NL | kg/d
CHSK | kg/d
Počet EO | os
Typ ČOV | -
Dočištění - snížení BSK5 | -
Denitrifikace | -
Odstraňování fosforu | -
množství odpadních vod | m3/d
ODSTRANĚNÉ ZNEČIŠTĚNÍ
BSK5 | kg/d | 0 | 0 | 0 | 22.6027 | 22.474 | 22.2809 | 22.0878 | 21.8947
NL | kg/d | 0 | 0 | 0 | 20.504 | 20.3872 | 20.2119 | 20.0367 | 19.8614
CHSK | kg/d | 0 | 0 | 0 | 40.4154 | 40.1854 | 39.8404 | 39.4954 | 39.1504
ZBYTKOVÉ ZNEČIŠTĚNÍ
BSK5 | kg/d | 11.475 | 11.421 | 11.421 | 0.97931 | 0.97403 | 0.96611 | 0.95819 | 0.95027
NL | kg/d | 10.5188 | 10.4693 | 10.4693 | 1.1129 | 1.1069 | 1.0979 | 1.0889 | 1.0799
CHSK | kg/d | 21.5625 | 21.4612 | 21.4612 | 3.3386 | 3.3206 | 3.2936 | 3.2666 | 3.2396
Produkce kalů | m3/r | 0 | 0 | 0 | 274.9994 | 273.4333 | 271.0842 | 268.735 | 266.3859
Způsob likvidace kalů | -
Množství kalu po odvodnění | m3/r | 0 | 0 | 0 | 65.9999 | 65.624 | 65.0602 | 64.4964 | 63.9326
Typ čistírny odpadních vod: |  | 2030: Způsoby likvidace kalů:
0 - neurčeno |  | 2017: 10 - aktivační s nitrifikací; 2030: 0 - neurčeno
1 - septik |  | 2017: 11 - aktivační s denitrif. a nitrif.; 2030: 1 - přímá aplikace na zemědělské a lesní půdě
2 - septik s dočištěním |  | 2017: 12 - čist. s biologickými filtry; 2030: 2 - kompostování
3 - domovní mikročistírna - disky |  | 2017: 13 - aktivační čistírna a rybník; 2030: 3 - skládkování
4 - domovní mikročistírna - filtry |  | 2017: 14 - aktiv. č. s nitrif. a rybník; 2030: 4 - spalování
5 - kořenová čistírna |  | 2017: 15 - aktiv. č. s nitr. a mikrosíty; 2030: 5 - rekultivace
6 - stabilizační nádrž |  | 2017: 16 - aktivač. č. a rycholfiltrace; 2030: 6 - převoz do jiné ČOV ke zpracování
7 - čistírna s biokontaktory |  | 2017: 17 - č. s nitrif. a srážením P; 2030: 101 - přímá aplikace na zemědělské a lesní půdě + kompostování
8 - malá aktiv. čistírna s nitrifikací |  | 2017: 18 - č. s denitrif. + nitr. + sráž. P; 2030: 102 - přímá aplikace na zemědělské a lesní půdě + skládkování
9 - aktivační čistírna |  | 2017: 19 - č. s denit., nitr., sráž. P, filtr.; 2030: 103 - kompostování + spalování
104 - skládkování + převoz do jiné ČOV
105 - přímá aplikace na zem. a les. půdě + kompostování + převoz do jiné ČOV
106 - kompostování + skládkování + rekultivace

## tab.XII
Plán rozvoje pro kraj : Jihomoravský |  |  |  | Provozní skupina : |  | CZ0646.6219.0520.01-Orlovice
Tab. XII - TECHNICKÉ A FINANČNÍ ÚDAJE KANALIZACÍ
CZ0646.6219.0520.01-Orlovice
(číslo a název obce)
ID | K | H l a v n í o b j e k t y |  |  |  | stávající objekty |  |  | rekonstrukce |  | nové stavby
|  | 1 čistírny odpadních vod |  |  |  | DHM | rok uved. | posl. rekon. | DHM | rok zaháj. | DHM | rok zaháj.
|  | název | typ ČOV |  | kap. m3/d | mil. Kč | do provozu | /rok zrušení | mil.Kč | /ukončení | mil. Kč | /ukončení
2 biologický rybník
|  |  | plocha (ha) |  | kap. EO
3 kanalizační síť
|  |  |  | DN(mm) | délka(km)
K.N |  | KS Orlovice |  | < 100 | 2.78 | [5 empty] | 12.8925 | 2026/2028
4 výtlačné řady
|  |  |  | DN(mm) | délka(km)
V.N |  | Výtlak Orlovice |  | < 100 | 1.69 | [5 empty] | 4.3557 | 2026/2028
5 čerpací stanice
|  |  |  | Qkap(l/s) | h(m)
S.N |  | ČS 1 |  | 6 | 0 | [5 empty] | 0.2686 | 2026/2028
S.N |  | ČS 2 |  | 5 | 0 | [5 empty] | 0.255 | 2026/2028
S.N |  | ČS 3 |  | 3 | 0 | [5 empty] | 0.22312 | 2026/2028
S.N |  | ČS 4 |  | 3 | 0 | [5 empty] | 0.22312 | 2026/2028
6 kanalizační přípojky
|  |  |  | počet | délka(km)
S.N |  | přípojky Orlovice |  | 115 | 0.92 | [5 empty] | 3.1827 | 2026/2028
7 jímky
|  |  | typ |  | počet ks
|  | SOUČET |  |  |  | 0 |  |  | 0 |  | 21.4008