## tab.VI
Plán rozvoje pro kraj : Jihomoravský
Tab. VI - KANALIZACE - ZÁKLADNÍ ÚDAJE
CZ0646.6219.0521.01 - Podbřežice
(provozní skupina)
| jednotky | 2017 | 2020 | 2025 | 2030 | 2035 | 2040 | 2045 | 2050
Celkový počet obyvatel | os. | 250 | 248 | 248 | 247 | 245 | 243 | 241 | 239
Odkanalizování
Počet obyv. napoj na kanalizaci | os. | 0 | 0 | 235 | 234 | 232 | 230 | 229 | 227
Počet obyv. napoj na kanalizaci | % | 0 | 0 | 94.7581 | 94.7368 | 94.6939 | 94.6502 | 95.0207 | 94.9791
Přírůstek | os |  | 0 | 235 | -1 | -2 | -2 | -1 | -2
Čištění odpadních vod
Počet obyv. napoj ČOV | os. | 0 | 0 | 235 | 234 | 232 | 230 | 229 | 227
Počet obyv. napoj ČOV | % | 0 | 0 | 94.7581 | 94.7368 | 94.6939 | 94.6502 | 95.0207 | 94.9791
Počet obyv. se svozem na ČOV | os. | 250 | 248 | 13 | 13 | 13 | 13 | 12 | 12
Počet obyv. se svozem na ČOV | % | 100 | 100 | 5.2419 | 5.2632 | 5.3061 | 5.3498 | 4.9793 | 5.0209
Celková produkce odp. vod | mil. m3/rok | 0.0090593 | 0.0089863 | 0.010721 | 0.010677 | 0.01059 | 0.010502 | 0.010422 | 0.010334
Odpad. vody čištěné na ČOV | mil. m3/rok | 0 | 0 | 0.010364 | 0.01032 | 0.010232 | 0.010145 | 0.010093 | 0.010006
Odpad. vody čištěné na ČOV | % | 0 | 0 | 96.6636 | 96.6499 | 96.6222 | 96.5941 | 96.848 | 96.8213
Přírustek odp. vody čištěné na ČOV | mil. m3/rok |  | 0 | 0.010364 | -4.38e-05 | -8.76e-05 | -8.76e-05 | -5.11e-05 | -8.76e-05
Přírustek odp. vody čištěné na ČOV | % | 0 | 0 | 100 | -0.42443 | -0.85613 | -0.86352 | -0.50627 | -0.87549
Odpad. vody čištěné v septicích | mil. m3/rok | 0 | 0 | 0 | 0 | 0 | 0 | 0 | 0
Odpad. vody čištěné v septicích | % | 0 | 0 | 0 | 0 | 0 | 0 | 0 | 0
Odpad. vody nečištěné | tis. m3/rok | 9.0593 | 8.9863 | 0.3577 | 0.3577 | 0.3577 | 0.3577 | 0.3285 | 0.3285
Odpad. vody nečištěné | % | 100 | 100 | 3.3364 | 3.3501 | 3.3778 | 3.4059 | 3.152 | 3.1787
Počet ČOV | ks | 0 | 0 | 0 | 0 | 0 | 0 | 0 | 0
Celková kapacita ČOV | m3/d | 0 | 0 | 0 | 0 | 0 | 0 | 0 | 0
Přírůstek | m3/d |  | 0 | 0 | 0 | 0 | 0 | 0 | 0
Přebytek kapacity | m3/d
Nedostatek kapacity | m3/d | 0 | 0 | 0 | 0 | 0 | 0 | 0 | 0
Celková délka nové kanalizace | km | 0 | 0 | 2.85 | 2.85 | 2.85 | 2.85 | 2.85 | 2.85
Přírůstek | km |  | 0 | 2.85 | 0 | 0 | 0 | 0 | 0
Přírůstek | % |  | 0 | 100 | 0 | 0 | 0 | 0 | 0
Celková délka rek. kanalizace | km | 0 | 0 | 0 | 0 | 0 | 0 | 0 | 0
Přírůstek | km |  | 0 | 0 | 0 | 0 | 0 | 0 | 0
Přírůstek | % |  | 0 | 0 | 0 | 0 | 0 | 0 | 0
Produkce zněčištění
BSK5 | t/rok | 2.4583 | 2.4386 | 5.8513 | 5.8269 | 5.7779 | 5.729 | 5.6947 | 5.6458
NL | t/rok | 2.2534 | 2.2354 | 5.3637 | 5.3413 | 5.2965 | 5.2516 | 5.2202 | 5.1753
CHSK | t/rok | 4.6133 | 4.5763 | 10.833 | 10.7878 | 10.6972 | 10.6067 | 10.543 | 10.4524
Odstranění znečištění
BSK5 | t/rok | 0 | 0 | 5.5717 | 5.548 | 5.5007 | 5.4534 | 5.4273 | 5.3799
NL | t/rok | 0 | 0 | 5.0711 | 5.0496 | 5.0065 | 4.9634 | 4.9397 | 4.8966
CHSK | t/rok | 0 | 0 | 9.9369 | 9.8947 | 9.8104 | 9.726 | 9.6792 | 9.5948
Celkové investiční náklady ročně | mil. Kč | 0 | 0 | 12.9489 | 0 | 0 | 0 | 0 | 0
Celkové investiční náklady součtově | mil. Kč | 0 | 0 | 12.9489 | 12.9489 | 12.9489 | 12.9489 | 12.9489 | 12.9489

## tab.IX
Kraj : Jihomoravský |  |  |  |  | Provozní skupina : |  | CZ0646.6219.0521.01 - Podbřežice
Tab. IX - KANALIZACE - REKAPITULACE VSTUPNÍCH ÚDAJŮ
CZ0646.6219.0521.01 - Podbřežice
(číslo a název obce)
| jedn. | 2017 | 2020 | 2025 | 2030 | 2035 | 2040 | 2045 | 2050
Počet trvale bydl.obyvatel | os. | 247 | 245 | 245 | 244 | 242 | 240 | 238 | 236
Počet osob s ČOP | os. | 3 | 3 | 3 | 3 | 3 | 3 | 3 | 3
ODKANALIZOVÁNÍ OBCE
Rozsah odkanalizování | - | 2017: celá obec
Typ kanalizace | - | 2017: splašková kanalizace
Počet obyv.napoj.na kanal.
- trvale bydlící | os. | 0 | 0 | 233 | 232 | 230 | 228 | 227 | 225
- počet osob s ČOP | os. | 0 | 0 | 2 | 2 | 2 | 2 | 2 | 2
Počet obyv.nenapoj.na kanal.
- trvale bydlící | os. | 247 | 245 | 12 | 12 | 12 | 12 | 11 | 11
- počet osob s ČOP | os. | 3 | 3 | 1 | 1 | 1 | 1 | 1 | 1
LIKVIDACE ODPADNÍCH VOD
Počet obyv.napoj.na ČOV
- trvale bydlící | os. | 0 | 0 | 233 | 232 | 230 | 228 | 227 | 225
- počet osob s ČOP | os. | 0 | 0 | 2 | 2 | 2 | 2 | 2 | 2
Počet obyv.napoj.na septiky
- trvale bydlící | os. | 0 | 0 | 0 | 0 | 0 | 0 | 0 | 0
- počet osob s ČOP | os. | 0 | 0 | 0 | 0 | 0 | 0 | 0 | 0
Počet obyv.s odvoz OV
- trvale bydlící | os. | 247 | 245 | 12 | 12 | 12 | 12 | 11 | 11
- počet osob s ČOP | os. | 3 | 3 | 1 | 1 | 1 | 1 | 1 | 1
Průmysl,zemědelství,vybavenost | - | 2017: vybavenost
Způsob likvidace | - | jímky na vyvážení | jímky na vyvážení | obecní ČOV | obecní ČOV | obecní ČOV | obecní ČOV | obecní ČOV | obecní ČOV
Množství odp.vod | m3/d | 5 | 4.96 | 4.96 | 4.94 | 4.9 | 4.86 | 4.82 | 4.78
BSK5 | kg/d | 1.75 | 1.736 | 1.736 | 1.729 | 1.715 | 1.701 | 1.687 | 1.673
NL | kg/d | 1.6042 | 1.5913 | 1.5913 | 1.5849 | 1.5721 | 1.5593 | 1.5464 | 1.5336
CHSK | kg/d | 3.5 | 3.472 | 3.472 | 3.458 | 3.43 | 3.402 | 3.374 | 3.346
N-celk | kg/d | 0.32083 | 0.31827 | 0.31827 | 0.31698 | 0.31442 | 0.31185 | 0.30928 | 0.30672
N-NH4 | kg/d | 0.15167 | 0.15045 | 0.15045 | 0.14985 | 0.14863 | 0.14742 | 0.14621 | 0.14499
N-NO3 | kg/d | 0.029167 | 0.028933 | 0.028933 | 0.028817 | 0.028583 | 0.02835 | 0.028117 | 0.027883
P-celk | kg/d | 0.072917 | 0.072333 | 0.072333 | 0.072042 | 0.071458 | 0.070875 | 0.070292 | 0.069708
Počet ČOV | ks | 0 | 0 | 0 | 0 | 0 | 0 | 0 | 0
Kapacita ČOV | m3/d | 0 | 0 | 0 | 0 | 0 | 0 | 0 | 0
Počet čerpacích stanic | ks | 0 | 0 | 1 | 1 | 1 | 1 | 1 | 1
Délka kanal.sítě | km | 0 | 0 | 2.85 | 2.85 | 2.85 | 2.85 | 2.85 | 2.85
Počet kanal.přípojek | ks | 0 | 0 | 85 | 85 | 85 | 85 | 85 | 85
Jímky a septiky | ks | 120 | 120 | 120 | 0 | 0 | 0 | 0 | 0
Mikročistírny | ks | 0 | 0 | 0 | 0 | 0 | 0 | 0 | 0
Vysvětlivka : Počet osob s ČOP = Počet osob s časově omezeným pobytem
|  | 127.581 | 128.2261 | 128.3873 | 128.5486 | 128.7099 | 128.8711 | 129.0324 | 129.1937

## tab.X
Kraj : Jihomoravský | [5 empty] | Provozní skupina: CZ0646.6219.0521.01 - Podbřežice
Tab. X - KANALIZACE - BILANCE ODPADNÍCH VOD A ZNEČIŠTĚNÍ
CZ0646.6219.0521.01 - Podbřežice
(číslo a název obce)
| jedn. | 2017 | 2020 | 2025 | 2030 | 2035 | 2040 | 2045 | 2050
CELKOVÁ PRODUKCE
odpadních vod | m3/d | 24.82 | 24.62 | 29.3732 | 29.2532 | 29.0132 | 28.7732 | 28.5532 | 28.3132
BSK5 | kg/d | 6.735 | 6.681 | 16.031 | 15.964 | 15.83 | 15.696 | 15.602 | 15.468
NL | kg/d | 6.1738 | 6.1243 | 14.6951 | 14.6337 | 14.5108 | 14.388 | 14.3018 | 14.179
CHSK | kg/d | 12.6392 | 12.5378 | 29.6795 | 29.5555 | 29.3075 | 29.0595 | 28.8848 | 28.6368
Počet EO | os. | 112.25 | 111.35 | 267.1833 | 266.0667 | 263.8333 | 261.6 | 260.0333 | 257.8
odp.vod likv. na ČOV | m3/d | 0 | 0 | 28.3932 | 28.2732 | 28.0332 | 27.7932 | 27.6532 | 27.4132
odp.vod likv. v septicích | m3/d | 0 | 0 | 0 | 0 | 0 | 0 | 0 | 0
odp.vod likv. jiným způsobem | m3/d | 24.82 | 24.62 | 0.98 | 0.98 | 0.98 | 0.98 | 0.9 | 0.9
PŘÍSUN ODP. VOD Z JINÝCH LOKALIT
množství odpadních vod | m3/d | 0 | 0 | 0 | 0 | 0 | 0 | 0 | 0
BSK5 | kg/d | 0 | 0 | 0 | 0 | 0 | 0 | 0 | 0
NL | kg/d | 0 | 0 | 0 | 0 | 0 | 0 | 0 | 0
CHSK | kg/d | 0 | 0 | 0 | 0 | 0 | 0 | 0 | 0
ODVEDENÍ ODP. VOD NA JINÉ LOKALITY
množství odpadních vod | m3/d | 0 | 0 | 28.3932 | 28.2732 | 28.0332 | 27.7932 | 27.6532 | 27.4132
BSK5 | kg/d | 0 | 0 | 15.776 | 15.709 | 15.575 | 15.441 | 15.367 | 15.233
NL | kg/d | 0 | 0 | 14.4613 | 14.3999 | 14.2771 | 14.1543 | 14.0864 | 13.9636
CHSK | kg/d | 0 | 0 | 29.212 | 29.088 | 28.84 | 28.592 | 28.454 | 28.206
PŘÍTOK NA ČOV
množství odpadních vod | m3/d
BSK5 | kg/d
NL | kg/d
CHSK | kg/d
Počet EO | os
Typ ČOV | -
Dočištění - snížení BSK5 | -
Denitrifikace | -
Odstraňování fosforu | -
množství odpadních vod | m3/d
ODSTRANĚNÉ ZNEČIŠTĚNÍ
BSK5 | kg/d | 0 | 0 | 15.2649 | 15.2001 | 15.0704 | 14.9407 | 14.8692 | 14.7396
NL | kg/d | 0 | 0 | 13.8935 | 13.8345 | 13.7164 | 13.5984 | 13.5334 | 13.4153
CHSK | kg/d | 0 | 0 | 27.2245 | 27.1089 | 26.8777 | 26.6465 | 26.5183 | 26.2871
ZBYTKOVÉ ZNEČIŠTĚNÍ
BSK5 | kg/d | 6.735 | 6.681 | 0.51108 | 0.50892 | 0.5046 | 0.50028 | 0.49776 | 0.49344
NL | kg/d | 6.1738 | 6.1243 | 0.56786 | 0.56546 | 0.56066 | 0.55586 | 0.55306 | 0.54826
CHSK | kg/d | 12.6392 | 12.5378 | 1.9875 | 1.9791 | 1.9623 | 1.9455 | 1.9357 | 1.9189
Produkce kalů | m3/r | 0 | 0 | 185.7232 | 184.9343 | 183.3566 | 181.7788 | 180.9091 | 179.3313
Způsob likvidace kalů | -
Množství kalu po odvodnění | m3/r | 0 | 0 | 44.5736 | 44.3842 | 44.0056 | 43.6269 | 43.4182 | 43.0395
Typ čistírny odpadních vod: |  | 2030: Způsoby likvidace kalů:
0 - neurčeno |  | 2017: 10 - aktivační s nitrifikací; 2030: 0 - neurčeno
1 - septik |  | 2017: 11 - aktivační s denitrif. a nitrif.; 2030: 1 - přímá aplikace na zemědělské a lesní půdě
2 - septik s dočištěním |  | 2017: 12 - čist. s biologickými filtry; 2030: 2 - kompostování
3 - domovní mikročistírna - disky |  | 2017: 13 - aktivační čistírna a rybník; 2030: 3 - skládkování
4 - domovní mikročistírna - filtry |  | 2017: 14 - aktiv. č. s nitrif. a rybník; 2030: 4 - spalování
5 - kořenová čistírna |  | 2017: 15 - aktiv. č. s nitr. a mikrosíty; 2030: 5 - rekultivace
6 - stabilizační nádrž |  | 2017: 16 - aktivač. č. a rycholfiltrace; 2030: 6 - převoz do jiné ČOV ke zpracování
7 - čistírna s biokontaktory |  | 2017: 17 - č. s nitrif. a srážením P; 2030: 101 - přímá aplikace na zemědělské a lesní půdě + kompostování
8 - malá aktiv. čistírna s nitrifikací |  | 2017: 18 - č. s denitrif. + nitr. + sráž. P; 2030: 102 - přímá aplikace na zemědělské a lesní půdě + skládkování
9 - aktivační čistírna |  | 2017: 19 - č. s denit., nitr., sráž. P, filtr.; 2030: 103 - kompostování + spalování
104 - skládkování + převoz do jiné ČOV
105 - přímá aplikace na zem. a les. půdě + kompostování + převoz do jiné ČOV
106 - kompostování + skládkování + rekultivace

## tab.XII
Plán rozvoje pro kraj : Jihomoravský |  |  |  | Provozní skupina : |  | CZ0646.6219.0521.01-Podbřežice
Tab. XII - TECHNICKÉ A FINANČNÍ ÚDAJE KANALIZACÍ
CZ0646.6219.0521.01-Podbřežice
(číslo a název obce)
ID | K | H l a v n í o b j e k t y |  |  |  | stávající objekty |  |  | rekonstrukce |  | nové stavby
|  | 1 čistírny odpadních vod |  |  |  | DHM | rok uved. | posl. rekon. | DHM | rok zaháj. | DHM | rok zaháj.
|  | název | typ ČOV |  | kap. m3/d | mil. Kč | do provozu | /rok zrušení | mil.Kč | /ukončení | mil. Kč | /ukončení
2 biologický rybník
|  |  | plocha (ha) |  | kap. EO
3 kanalizační síť
|  |  |  | DN(mm) | délka(km)
K.N |  | KS Podbřežice |  | < 100 | 1.54 | [5 empty] | 7.2381 | 2023/2025
4 výtlačné řady
|  |  |  | DN(mm) | délka(km)
V.N |  | Výtlak Podbřežice |  | < 100 | 1.31 | [5 empty] | 3.1033 | 2023/2025
5 čerpací stanice
|  |  |  | Qkap(l/s) | h(m)
S.N |  | ČS 1 |  | 5 | 16 | [5 empty] | 0.255 | 2023/2025
6 kanalizační přípojky
|  |  |  | počet | délka(km)
S.N |  | přípojky Podbřežice |  | 85 | 0.68 | [5 empty] | 2.3525 | 2023/2025
7 jímky
|  |  | typ |  | počet ks
|  | SOUČET |  |  |  | 0 |  |  | 0 |  | 12.9489