## tab.VI
Plán rozvoje pro kraj : Jihomoravský
Tab. VI - KANALIZACE - ZÁKLADNÍ ÚDAJE
CZ0646.6219.0522.01 - Podivice
(provozní skupina)
| jednotky | 2017 | 2020 | 2025 | 2030 | 2035 | 2040 | 2045 | 2050
Celkový počet obyvatel | os. | 251 | 250 | 249 | 249 | 247 | 246 | 244 | 242
Odkanalizování
Počet obyv. napoj na kanalizaci | os. | 132 | 144 | 162 | 220 | 218 | 217 | 215 | 213
Počet obyv. napoj na kanalizaci | % | 52.5896 | 57.6 | 65.0602 | 88.3534 | 88.2591 | 88.2114 | 88.1148 | 88.0165
Přírůstek | os |  | 12 | 18 | 58 | -2 | -1 | -2 | -2
Čištění odpadních vod
Počet obyv. napoj ČOV | os. | 0 | 0 | 0 | 220 | 218 | 217 | 215 | 213
Počet obyv. napoj ČOV | % | 0 | 0 | 0 | 88.3534 | 88.2591 | 88.2114 | 88.1148 | 88.0165
Počet obyv. se svozem na ČOV | os. | 119 | 106 | 87 | 29 | 29 | 29 | 29 | 29
Počet obyv. se svozem na ČOV | % | 47.4104 | 42.4 | 34.9398 | 11.6466 | 11.7409 | 11.7886 | 11.8852 | 11.9835
Celková produkce odp. vod | mil. m3/rok | 0.0070226 | 0.007081 | 0.0071832 | 0.0079755 | 0.0079025 | 0.007866 | 0.007793 | 0.00772
Odpad. vody čištěné na ČOV | mil. m3/rok | 0 | 0 | 0 | 0.0075667 | 0.0074937 | 0.0074572 | 0.0073842 | 0.0073112
Odpad. vody čištěné na ČOV | % | 0 | 0 | 0 | 94.8743 | 94.827 | 94.803 | 94.7543 | 94.7047
Přírustek odp. vody čištěné na ČOV | mil. m3/rok |  | 0 | 0 | 0.0075667 | -7.3e-05 | -3.65e-05 | -7.3e-05 | -7.3e-05
Přírustek odp. vody čištěné na ČOV | % | 0 | 0 | 0 | 100 | -0.97415 | -0.48946 | -0.98859 | -0.99846
Odpad. vody čištěné v septicích | mil. m3/rok | 0.004818 | 0.005256 | 0.005913 | 0 | 0 | 0 | 0 | 0
Odpad. vody čištěné v septicích | % | 68.6071 | 74.2268 | 82.3171 | 0 | 0 | 0 | 0 | 0
Odpad. vody nečištěné | tis. m3/rok | 2.2046 | 1.825 | 1.2702 | 0.4088 | 0.4088 | 0.4088 | 0.4088 | 0.4088
Odpad. vody nečištěné | % | 31.3929 | 25.7732 | 17.6829 | 5.1257 | 5.173 | 5.197 | 5.2457 | 5.2953
Počet ČOV | ks | 0 | 0 | 0 | 1 | 1 | 1 | 1 | 1
Celková kapacita ČOV | m3/d | 0 | 0 | 0 | 30 | 30 | 30 | 30 | 30
Přírůstek | m3/d |  | 0 | 0 | 30 | 0 | 0 | 0 | 0
Přebytek kapacity | m3/d |  |  |  | 30 | 30 | 30 | 30 | 30
Nedostatek kapacity | m3/d | 2017: 0; 2020: 0; 2025: 0
Celková délka nové kanalizace | km | 0 | 0 | 0 | 1.8 | 1.8 | 1.8 | 1.8 | 1.8
Přírůstek | km |  | 0 | 0 | 1.8 | 0 | 0 | 0 | 0
Přírůstek | % |  | 0 | 0 | 42.8571 | 0 | 0 | 0 | 0
Celková délka rek. kanalizace | km | 0 | 0 | 0 | 2.4 | 2.4 | 2.4 | 2.4 | 2.4
Přírůstek | km |  | 0 | 0 | 2.4 | 0 | 0 | 0 | 0
Přírůstek | % |  | 0 | 0 | 57.1429 | 0 | 0 | 0 | 0
Produkce zněčištění
BSK5 | t/rok | 3.6536 | 3.8215 | 4.077 | 4.5771 | 4.5333 | 4.5114 | 4.4676 | 4.4238
NL | t/rok | 3.3492 | 3.5031 | 3.7373 | 4.1957 | 4.1555 | 4.1354 | 4.0953 | 4.0552
CHSK | t/rok | 6.6984 | 7.0062 | 7.4746 | 8.3913 | 8.311 | 8.2709 | 8.1906 | 8.1103
Odstranění znečištění
BSK5 | t/rok | 0 | 0 | 0 | 4.1749 | 4.1333 | 4.1125 | 4.0709 | 4.0293
NL | t/rok | 0 | 0 | 0 | 3.7324 | 3.6952 | 3.6766 | 3.6393 | 3.6021
CHSK | t/rok | 0 | 0 | 0 | 7.2378 | 7.1655 | 7.1294 | 7.0571 | 6.9849
Celkové investiční náklady ročně | mil. Kč | 0 | 0 | 0 | 29.3647 | 0 | 0 | 0 | 0
Celkové investiční náklady součtově | mil. Kč | 0 | 0 | 0 | 29.3647 | 29.3647 | 29.3647 | 29.3647 | 29.3647

## tab.IX
Kraj : Jihomoravský |  |  |  |  | Provozní skupina : |  | CZ0646.6219.0522.01 - Podivice
Tab. IX - KANALIZACE - REKAPITULACE VSTUPNÍCH ÚDAJŮ
CZ0646.6219.0522.01 - Podivice
(číslo a název obce)
| jedn. | 2017 | 2020 | 2025 | 2030 | 2035 | 2040 | 2045 | 2050
Počet trvale bydl.obyvatel | os. | 193 | 192 | 191 | 191 | 189 | 188 | 186 | 184
Počet osob s ČOP | os. | 58 | 58 | 58 | 58 | 58 | 58 | 58 | 58
ODKANALIZOVÁNÍ OBCE
Rozsah odkanalizování | - | 2017: celá obec
Typ kanalizace | - | 2017: splašková kanalizace
Počet obyv.napoj.na kanal.
- trvale bydlící | os. | 132 | 144 | 162 | 182 | 180 | 179 | 177 | 175
- počet osob s ČOP | os. | 0 | 0 | 0 | 38 | 38 | 38 | 38 | 38
Počet obyv.nenapoj.na kanal.
- trvale bydlící | os. | 61 | 48 | 29 | 9 | 9 | 9 | 9 | 9
- počet osob s ČOP | os. | 58 | 58 | 58 | 20 | 20 | 20 | 20 | 20
LIKVIDACE ODPADNÍCH VOD
Počet obyv.napoj.na ČOV
- trvale bydlící | os. | 0 | 0 | 0 | 182 | 180 | 179 | 177 | 175
- počet osob s ČOP | os. | 0 | 0 | 0 | 38 | 38 | 38 | 38 | 38
Počet obyv.napoj.na septiky
- trvale bydlící | os. | 132 | 144 | 162 | 0 | 0 | 0 | 0 | 0
- počet osob s ČOP | os. | 0 | 0 | 0 | 0 | 0 | 0 | 0 | 0
Počet obyv.s odvoz OV
- trvale bydlící | os. | 61 | 48 | 29 | 9 | 9 | 9 | 9 | 9
- počet osob s ČOP | os. | 58 | 58 | 58 | 20 | 20 | 20 | 20 | 20
Průmysl,zemědelství,vybavenost | -
Způsob likvidace | - | jímky na vyvážení | jímky na vyvážení | jímky na vyvážení | obecní ČOV | obecní ČOV | obecní ČOV | obecní ČOV | obecní ČOV
Množství odp.vod | m3/d | 0 | 0 | 0 | 0 | 0 | 0 | 0 | 0
BSK5 | kg/d | 0 | 0 | 0 | 0 | 0 | 0 | 0 | 0
NL | kg/d | 0 | 0 | 0 | 0 | 0 | 0 | 0 | 0
CHSK | kg/d | 0 | 0 | 0 | 0 | 0 | 0 | 0 | 0
N-celk | kg/d | 0 | 0 | 0 | 0 | 0 | 0 | 0 | 0
N-NH4 | kg/d | 0 | 0 | 0 | 0 | 0 | 0 | 0 | 0
N-NO3 | kg/d | 0 | 0 | 0 | 0 | 0 | 0 | 0 | 0
P-celk | kg/d | 0 | 0 | 0 | 0 | 0 | 0 | 0 | 0
Počet ČOV | ks | 0 | 0 | 0 | 1 | 1 | 1 | 1 | 1
Kapacita ČOV | m3/d | 0 | 0 | 0 | 30 | 30 | 30 | 30 | 30
Počet čerpacích stanic | ks | 0 | 0 | 0 | 0 | 0 | 0 | 0 | 0
Délka kanal.sítě | km | 2.4 | 2.4 | 2.4 | 4.2 | 4.2 | 4.2 | 4.2 | 4.2
Počet kanal.přípojek | ks | 30 | 30 | 30 | 80 | 80 | 80 | 80 | 80
Jímky a septiky | ks | 140 | 140 | 140 | 140 | 0 | 0 | 0 | 0
Mikročistírny | ks | 0 | 0 | 0 | 0 | 0 | 0 | 0 | 0
Vysvětlivka : Počet osob s ČOP = Počet osob s časově omezeným pobytem
|  | 127.581 | 128.2261 | 128.3873 | 128.5486 | 128.7099 | 128.8711 | 129.0324 | 129.1937

## tab.X
Kraj : Jihomoravský | [5 empty] | Provozní skupina: CZ0646.6219.0522.01 - Podivice
Tab. X - KANALIZACE - BILANCE ODPADNÍCH VOD A ZNEČIŠTĚNÍ
CZ0646.6219.0522.01 - Podivice
(číslo a název obce)
| jedn. | 2017 | 2020 | 2025 | 2030 | 2035 | 2040 | 2045 | 2050
CELKOVÁ PRODUKCE
odpadních vod | m3/d | 19.24 | 19.4 | 19.68 | 21.8508 | 21.6508 | 21.5508 | 21.3508 | 21.1508
BSK5 | kg/d | 10.01 | 10.47 | 11.17 | 12.54 | 12.42 | 12.36 | 12.24 | 12.12
NL | kg/d | 9.1758 | 9.5975 | 10.2392 | 11.495 | 11.385 | 11.33 | 11.22 | 11.11
CHSK | kg/d | 18.3517 | 19.195 | 20.4783 | 22.99 | 22.77 | 22.66 | 22.44 | 22.22
Počet EO | os. | 166.8333 | 174.5 | 186.1667 | 209 | 207 | 206 | 204 | 202
odp.vod likv. na ČOV | m3/d | 0 | 0 | 0 | 20.7308 | 20.5308 | 20.4308 | 20.2308 | 20.0308
odp.vod likv. v septicích | m3/d | 13.2 | 14.4 | 16.2 | 0 | 0 | 0 | 0 | 0
odp.vod likv. jiným způsobem | m3/d | 6.04 | 5 | 3.48 | 1.12 | 1.12 | 1.12 | 1.12 | 1.12
PŘÍSUN ODP. VOD Z JINÝCH LOKALIT
množství odpadních vod | m3/d | 0 | 0 | 0 | 0 | 0 | 0 | 0 | 0
BSK5 | kg/d | 0 | 0 | 0 | 0 | 0 | 0 | 0 | 0
NL | kg/d | 0 | 0 | 0 | 0 | 0 | 0 | 0 | 0
CHSK | kg/d | 0 | 0 | 0 | 0 | 0 | 0 | 0 | 0
ODVEDENÍ ODP. VOD NA JINÉ LOKALITY
množství odpadních vod | m3/d | 0 | 0 | 0 | 0 | 0 | 0 | 0 | 0
BSK5 | kg/d | 0 | 0 | 0 | 0 | 0 | 0 | 0 | 0
NL | kg/d | 0 | 0 | 0 | 0 | 0 | 0 | 0 | 0
CHSK | kg/d | 0 | 0 | 0 | 0 | 0 | 0 | 0 | 0
PŘÍTOK NA ČOV
množství odpadních vod | m3/d |  |  |  | 20.7308 | 20.5308 | 20.4308 | 20.2308 | 20.0308
BSK5 | kg/d |  |  |  | 12.06 | 11.94 | 11.88 | 11.76 | 11.64
NL | kg/d |  |  |  | 11.055 | 10.945 | 10.89 | 10.78 | 10.67
CHSK | kg/d |  |  |  | 22.11 | 21.89 | 21.78 | 21.56 | 21.34
Počet EO | os |  |  |  | 201 | 199 | 198 | 196 | 194
Typ ČOV | - |  |  |  | 17 | 17 | 17 | 17 | 17
Dočištění - snížení BSK5 | - |  |  |  | ano | ano | ano | ano | ano
Denitrifikace | - | bar: 2030 to 2050
Odstraňování fosforu | - |  |  |  | ano | ano | ano | ano | ano
množství odpadních vod | m3/d |  |  |  | 20.7308 | 20.5308 | 20.4308 | 20.2308 | 20.0308
ODSTRANĚNÉ ZNEČIŠTĚNÍ
BSK5 | kg/d | 0 | 0 | 0 | 11.4381 | 11.3241 | 11.2671 | 11.1531 | 11.0391
NL | kg/d | 0 | 0 | 0 | 10.2258 | 10.1238 | 10.0728 | 9.9708 | 9.8688
CHSK | kg/d | 0 | 0 | 0 | 19.8296 | 19.6316 | 19.5326 | 19.3346 | 19.1366
ZBYTKOVÉ ZNEČIŠTĚNÍ
BSK5 | kg/d | 10.01 | 10.47 | 11.17 | 0.62192 | 0.61592 | 0.61292 | 0.60692 | 0.60092
NL | kg/d | 9.1758 | 9.5975 | 10.2392 | 0.82923 | 0.82123 | 0.81723 | 0.80923 | 0.80123
CHSK | kg/d | 18.3517 | 19.195 | 20.4783 | 2.2804 | 2.2584 | 2.2474 | 2.2254 | 2.2034
Produkce kalů | m3/r | 0 | 0 | 0 | 139.1633 | 137.7763 | 137.0828 | 135.6958 | 134.3088
Způsob likvidace kalů | - |  |  |  | 0 | 0 | 0 | 0 | 0
Množství kalu po odvodnění | m3/r | 0 | 0 | 0 | 33.3992 | 33.0663 | 32.8999 | 32.567 | 32.2341
Typ čistírny odpadních vod: |  | 2030: Způsoby likvidace kalů:
0 - neurčeno |  | 2017: 10 - aktivační s nitrifikací; 2030: 0 - neurčeno
1 - septik |  | 2017: 11 - aktivační s denitrif. a nitrif.; 2030: 1 - přímá aplikace na zemědělské a lesní půdě
2 - septik s dočištěním |  | 2017: 12 - čist. s biologickými filtry; 2030: 2 - kompostování
3 - domovní mikročistírna - disky |  | 2017: 13 - aktivační čistírna a rybník; 2030: 3 - skládkování
4 - domovní mikročistírna - filtry |  | 2017: 14 - aktiv. č. s nitrif. a rybník; 2030: 4 - spalování
5 - kořenová čistírna |  | 2017: 15 - aktiv. č. s nitr. a mikrosíty; 2030: 5 - rekultivace
6 - stabilizační nádrž |  | 2017: 16 - aktivač. č. a rycholfiltrace; 2030: 6 - převoz do jiné ČOV ke zpracování
7 - čistírna s biokontaktory |  | 2017: 17 - č. s nitrif. a srážením P; 2030: 101 - přímá aplikace na zemědělské a lesní půdě + kompostování
8 - malá aktiv. čistírna s nitrifikací |  | 2017: 18 - č. s denitrif. + nitr. + sráž. P; 2030: 102 - přímá aplikace na zemědělské a lesní půdě + skládkování
9 - aktivační čistírna |  | 2017: 19 - č. s denit., nitr., sráž. P, filtr.; 2030: 103 - kompostování + spalování
104 - skládkování + převoz do jiné ČOV
105 - přímá aplikace na zem. a les. půdě + kompostování + převoz do jiné ČOV
106 - kompostování + skládkování + rekultivace

## tab.XII
Plán rozvoje pro kraj : Jihomoravský |  |  |  | Provozní skupina : |  | CZ0646.6219.0522.01-Podivice
Tab. XII - TECHNICKÉ A FINANČNÍ ÚDAJE KANALIZACÍ
CZ0646.6219.0522.01-Podivice
(číslo a název obce)
ID | K | H l a v n í o b j e k t y |  |  |  | stávající objekty |  |  | rekonstrukce |  | nové stavby
|  | 1 čistírny odpadních vod |  |  |  | DHM | rok uved. | posl. rekon. | DHM | rok zaháj. | DHM | rok zaháj.
|  | název | typ ČOV |  | kap. m3/d | mil. Kč | do provozu | /rok zrušení | mil.Kč | /ukončení | mil. Kč | /ukončení
C.N |  | ČOV Podivice | čistírna s nitrifikací a srážením P |  | 30 | [5 empty] | 2.1804 | 2028/2030
2 biologický rybník
|  |  | plocha (ha) |  | kap. EO
3 kanalizační síť
|  |  |  | DN(mm) | délka(km)
K.S |  | KS Podivice |  | < 100 | 0.8 |  | 1960
K.S |  | KS Podivice |  | 101 - 300 | 1.3 |  | 1960
K.S |  | KS Podivice |  | 301 - 500 | 0.3 |  | 1960
K.R |  | KS Podivice |  | < 100 | 0.8 |  |  |  | 4.92 | 2027/2029
K.R |  | KS Podivice |  | 101 - 300 | 1.3 |  |  |  | 7.995 | 2027/2029
K.R |  | KS Podivice |  | 301 - 500 | 0.3 |  |  |  | 1.845 | 2027/2029
K.N |  | KS Podivice |  | < 100 | 0.3 | [5 empty] | 2.01 | 2028/2030
K.N |  | KS Podivice |  | 101 - 300 | 0.7 | [5 empty] | 4.69 | 2028/2030
K.N |  | KS Podivice |  | < 100 | 0.8 | [5 empty] | 3.5102 | 2028/2030
4 výtlačné řady
|  |  |  | DN(mm) | délka(km)
5 čerpací stanice
|  |  |  | Qkap(l/s) | h(m)
6 kanalizační přípojky
|  |  |  | počet | délka(km)
S.S |  | přípojky Podivice |  | 30 | 0.24 |  | 1960
S.R |  | přípojky Podivice |  | 30 | 0.24 |  |  |  | 0.83028 | 2027/2029
S.N |  | přípojky Podivice |  | 50 | 0.4 | [5 empty] | 1.3838 | 2028/2030
7 jímky
|  |  | typ |  | počet ks
|  | SOUČET |  |  |  | 0 |  |  | 15.5903 |  | 13.7744