## tab.VI
Plán rozvoje pro kraj : Jihomoravský
Tab. VI - KANALIZACE - ZÁKLADNÍ ÚDAJE
CZ0646.6219.0523.01 - Podomí
(provozní skupina)
| jednotky | 2017 | 2020 | 2025 | 2030 | 2035 | 2040 | 2045 | 2050
Celkový počet obyvatel | os. | 720 | 717 | 717 | 715 | 712 | 708 | 705 | 701
Odkanalizování
Počet obyv. napoj na kanalizaci | os. | 600 | 597 | 597 | 595 | 592 | 588 | 585 | 581
Počet obyv. napoj na kanalizaci | % | 83.3333 | 83.2636 | 83.2636 | 83.2168 | 83.1461 | 83.0508 | 82.9787 | 82.8816
Přírůstek | os |  | -3 | 0 | -2 | -3 | -4 | -3 | -4
Čištění odpadních vod
Počet obyv. napoj ČOV | os. | 600 | 597 | 597 | 595 | 592 | 588 | 585 | 581
Počet obyv. napoj ČOV | % | 83.3333 | 83.2636 | 83.2636 | 83.2168 | 83.1461 | 83.0508 | 82.9787 | 82.8816
Počet obyv. se svozem na ČOV | os. | 120 | 120 | 120 | 120 | 120 | 120 | 120 | 120
Počet obyv. se svozem na ČOV | % | 16.6667 | 16.7364 | 16.7364 | 16.7832 | 16.8539 | 16.9492 | 17.0213 | 17.1184
Celková produkce odp. vod | mil. m3/rok | 0.026552 | 0.026411 | 0.026411 | 0.026317 | 0.026175 | 0.025987 | 0.025846 | 0.025657
Odpad. vody čištěné na ČOV | mil. m3/rok | 0.025422 | 0.025281 | 0.025281 | 0.025186 | 0.025045 | 0.024857 | 0.024716 | 0.024527
Odpad. vody čištěné na ČOV | % | 95.7438 | 95.721 | 95.721 | 95.7057 | 95.6825 | 95.6512 | 95.6275 | 95.5954
Přírustek odp. vody čištěné na ČOV | mil. m3/rok |  | -0.00014126 | 0 | -9.4176e-05 | -0.00014126 | -0.00018835 | -0.00014126 | -0.00018835
Přírustek odp. vody čištěné na ČOV | % |  | -0.55878 | 0 | -0.37392 | -0.56404 | -0.75775 | -0.57156 | -0.76793
Odpad. vody čištěné v septicích | mil. m3/rok | 0 | 0 | 0 | 0 | 0 | 0 | 0 | 0
Odpad. vody čištěné v septicích | % | 0 | 0 | 0 | 0 | 0 | 0 | 0 | 0
Odpad. vody nečištěné | tis. m3/rok | 1.1301 | 1.1301 | 1.1301 | 1.1301 | 1.1301 | 1.1301 | 1.1301 | 1.1301
Odpad. vody nečištěné | % | 4.2562 | 4.279 | 4.279 | 4.2943 | 4.3175 | 4.3488 | 4.3725 | 4.4046
Počet ČOV | ks | bar: 2017 to 2050
Celková kapacita ČOV | m3/d | 99 | 99 | 99 | 99 | 99 | 99 | 99 | 99
Přírůstek | m3/d |  | 0 | 0 | 0 | 0 | 0 | 0 | 0
Přebytek kapacity | m3/d | 99 | 99 | 99 | 99 | 99 | 99 | 99 | 99
Nedostatek kapacity | m3/d
Celková délka nové kanalizace | km | 0 | 0 | 0 | 0 | 0 | 0 | 0 | 0
Přírůstek | km |  | 0 | 0 | 0 | 0 | 0 | 0 | 0
Přírůstek | % |  | 0 | 0 | 0 | 0 | 0 | 0 | 0
Celková délka rek. kanalizace | km | 0 | 0 | 0 | 0 | 0 | 0 | 0 | 0
Přírůstek | km |  | 0 | 0 | 0 | 0 | 0 | 0 | 0
Přírůstek | % |  | 0 | 0 | 0 | 0 | 0 | 0 | 0
Produkce zněčištění
BSK5 | t/rok | 11.826 | 11.7603 | 11.7603 | 11.7165 | 11.6508 | 11.5632 | 11.4975 | 11.4099
NL | t/rok | 10.8405 | 10.7803 | 10.7803 | 10.7401 | 10.6799 | 10.5996 | 10.5394 | 10.4591
CHSK | t/rok | 21.681 | 21.5605 | 21.5605 | 21.4803 | 21.3598 | 21.1992 | 21.0787 | 20.9182
Odstranění znečištění
BSK5 | t/rok | 10.6097 | 10.5471 | 10.5471 | 10.5054 | 10.4428 | 10.3593 | 10.2968 | 10.2133
NL | t/rok | 9.6027 | 9.546 | 9.546 | 9.5082 | 9.4515 | 9.3759 | 9.3192 | 9.2436
CHSK | t/rok | 18.5699 | 18.46 | 18.46 | 18.3868 | 18.2769 | 18.1304 | 18.0206 | 17.8741
Celkové investiční náklady ročně | mil. Kč | 0 | 0 | 0 | 0 | 0 | 0 | 0 | 0
Celkové investiční náklady součtově | mil. Kč | 0 | 0 | 0 | 0 | 0 | 0 | 0 | 0

## tab.IX
Kraj : Jihomoravský |  |  |  |  | Provozní skupina : |  | CZ0646.6219.0523.01 - Podomí
Tab. IX - KANALIZACE - REKAPITULACE VSTUPNÍCH ÚDAJŮ
CZ0646.6219.0523.01 - Podomí
(číslo a název obce)
| jedn. | 2017 | 2020 | 2025 | 2030 | 2035 | 2040 | 2045 | 2050
Počet trvale bydl.obyvatel | os. | 420 | 417 | 417 | 415 | 412 | 408 | 405 | 401
Počet osob s ČOP | os. | 300 | 300 | 300 | 300 | 300 | 300 | 300 | 300
ODKANALIZOVÁNÍ OBCE
Rozsah odkanalizování | - | 2017: celá obec
Typ kanalizace | - | 2017: splašková kanalizace
Počet obyv.napoj.na kanal.
- trvale bydlící | os. | 420 | 417 | 417 | 415 | 412 | 408 | 405 | 401
- počet osob s ČOP | os. | 180 | 180 | 180 | 180 | 180 | 180 | 180 | 180
Počet obyv.nenapoj.na kanal.
- trvale bydlící | os. | 0 | 0 | 0 | 0 | 0 | 0 | 0 | 0
- počet osob s ČOP | os. | 120 | 120 | 120 | 120 | 120 | 120 | 120 | 120
LIKVIDACE ODPADNÍCH VOD
Počet obyv.napoj.na ČOV
- trvale bydlící | os. | 420 | 417 | 417 | 415 | 412 | 408 | 405 | 401
- počet osob s ČOP | os. | 180 | 180 | 180 | 180 | 180 | 180 | 180 | 180
Počet obyv.napoj.na septiky
- trvale bydlící | os. | 0 | 0 | 0 | 0 | 0 | 0 | 0 | 0
- počet osob s ČOP | os. | 0 | 0 | 0 | 0 | 0 | 0 | 0 | 0
Počet obyv.s odvoz OV
- trvale bydlící | os. | 0 | 0 | 0 | 0 | 0 | 0 | 0 | 0
- počet osob s ČOP | os. | 120 | 120 | 120 | 120 | 120 | 120 | 120 | 120
Průmysl,zemědelství,vybavenost | -
Způsob likvidace | - | obecní ČOV | obecní ČOV | obecní ČOV | obecní ČOV | obecní ČOV | obecní ČOV | obecní ČOV | obecní ČOV
Množství odp.vod | m3/d | 0 | 0 | 0 | 0 | 0 | 0 | 0 | 0
BSK5 | kg/d | 0 | 0 | 0 | 0 | 0 | 0 | 0 | 0
NL | kg/d | 0 | 0 | 0 | 0 | 0 | 0 | 0 | 0
CHSK | kg/d | 0 | 0 | 0 | 0 | 0 | 0 | 0 | 0
N-celk | kg/d | 0 | 0 | 0 | 0 | 0 | 0 | 0 | 0
N-NH4 | kg/d | 0 | 0 | 0 | 0 | 0 | 0 | 0 | 0
N-NO3 | kg/d | 0 | 0 | 0 | 0 | 0 | 0 | 0 | 0
P-celk | kg/d | 0 | 0 | 0 | 0 | 0 | 0 | 0 | 0
Počet ČOV | ks | bar: 2017 to 2050
Kapacita ČOV | m3/d | 99 | 99 | 99 | 99 | 99 | 99 | 99 | 99
Počet čerpacích stanic | ks | bar: 2017 to 2050
Délka kanal.sítě | km | 3.64 | 3.64 | 3.64 | 3.64 | 3.64 | 3.64 | 3.64 | 3.64
Počet kanal.přípojek | ks | 172 | 172 | 172 | 172 | 172 | 172 | 172 | 172
Jímky a septiky | ks | 0 | 0 | 0 | 0 | 0 | 0 | 0 | 0
Mikročistírny | ks | 0 | 0 | 0 | 0 | 0 | 0 | 0 | 0
Vysvětlivka : Počet osob s ČOP = Počet osob s časově omezeným pobytem
|  | 127.581 | 128.2261 | 128.3873 | 128.5486 | 128.7099 | 128.8711 | 129.0324 | 129.1937

## tab.X
Kraj : Jihomoravský | [5 empty] | Provozní skupina: CZ0646.6219.0523.01 - Podomí
Tab. X - KANALIZACE - BILANCE ODPADNÍCH VOD A ZNEČIŠTĚNÍ
CZ0646.6219.0523.01 - Podomí
(číslo a název obce)
| jedn. | 2017 | 2020 | 2025 | 2030 | 2035 | 2040 | 2045 | 2050
CELKOVÁ PRODUKCE
odpadních vod | m3/d | 72.7453 | 72.3583 | 72.3583 | 72.1003 | 71.7132 | 71.1972 | 70.8102 | 70.2941
BSK5 | kg/d | 32.4 | 32.22 | 32.22 | 32.1 | 31.92 | 31.68 | 31.5 | 31.26
NL | kg/d | 29.7 | 29.535 | 29.535 | 29.425 | 29.26 | 29.04 | 28.875 | 28.655
CHSK | kg/d | 59.4 | 59.07 | 59.07 | 58.85 | 58.52 | 58.08 | 57.75 | 57.31
Počet EO | os. | 540 | 537 | 537 | 535 | 532 | 528 | 525 | 521
odp.vod likv. na ČOV | m3/d | 69.6491 | 69.2621 | 69.2621 | 69.0041 | 68.617 | 68.101 | 67.714 | 67.1979
odp.vod likv. v septicích | m3/d | 0 | 0 | 0 | 0 | 0 | 0 | 0 | 0
odp.vod likv. jiným způsobem | m3/d | 3.0962 | 3.0962 | 3.0962 | 3.0962 | 3.0962 | 3.0962 | 3.0962 | 3.0962
PŘÍSUN ODP. VOD Z JINÝCH LOKALIT
množství odpadních vod | m3/d | 0 | 0 | 0 | 0 | 0 | 0 | 0 | 0
BSK5 | kg/d | 0 | 0 | 0 | 0 | 0 | 0 | 0 | 0
NL | kg/d | 0 | 0 | 0 | 0 | 0 | 0 | 0 | 0
CHSK | kg/d | 0 | 0 | 0 | 0 | 0 | 0 | 0 | 0
ODVEDENÍ ODP. VOD NA JINÉ LOKALITY
množství odpadních vod | m3/d | 0 | 0 | 0 | 0 | 0 | 0 | 0 | 0
BSK5 | kg/d | 0 | 0 | 0 | 0 | 0 | 0 | 0 | 0
NL | kg/d | 0 | 0 | 0 | 0 | 0 | 0 | 0 | 0
CHSK | kg/d | 0 | 0 | 0 | 0 | 0 | 0 | 0 | 0
PŘÍTOK NA ČOV
množství odpadních vod | m3/d | 69.6491 | 69.2621 | 69.2621 | 69.0041 | 68.617 | 68.101 | 67.714 | 67.1979
BSK5 | kg/d | 30.6 | 30.42 | 30.42 | 30.3 | 30.12 | 29.88 | 29.7 | 29.46
NL | kg/d | 28.05 | 27.885 | 27.885 | 27.775 | 27.61 | 27.39 | 27.225 | 27.005
CHSK | kg/d | 56.1 | 55.77 | 55.77 | 55.55 | 55.22 | 54.78 | 54.45 | 54.01
Počet EO | os | 510 | 507 | 507 | 505 | 502 | 498 | 495 | 491
Typ ČOV | - | 9 | 9 | 9 | 9 | 9 | 9 | 9 | 9
Dočištění - snížení BSK5 | - | bar: 2017 to 2050
Denitrifikace | - | bar: 2017 to 2050
Odstraňování fosforu | - | bar: 2017 to 2050
množství odpadních vod | m3/d | 69.6491 | 69.2621 | 69.2621 | 69.0041 | 68.617 | 68.101 | 67.714 | 67.1979
ODSTRANĚNÉ ZNEČIŠTĚNÍ
BSK5 | kg/d | 29.0677 | 28.8962 | 28.8962 | 28.7819 | 28.6104 | 28.3818 | 28.2103 | 27.9816
NL | kg/d | 26.3088 | 26.1534 | 26.1534 | 26.0499 | 25.8946 | 25.6875 | 25.5322 | 25.3251
CHSK | kg/d | 50.8763 | 50.5753 | 50.5753 | 50.3747 | 50.0737 | 49.6724 | 49.3715 | 48.9702
ZBYTKOVÉ ZNEČIŠTĚNÍ
BSK5 | kg/d | 1.5323 | 1.5238 | 1.5238 | 1.5181 | 1.5096 | 1.4982 | 1.4897 | 1.4784
NL | kg/d | 1.7412 | 1.7316 | 1.7316 | 1.7251 | 1.7154 | 1.7025 | 1.6928 | 1.6799
CHSK | kg/d | 5.2237 | 5.1947 | 5.1947 | 5.1753 | 5.1463 | 5.1076 | 5.0785 | 5.0398
Produkce kalů | m3/r | 353.6573 | 351.5709 | 351.5709 | 350.1799 | 348.0935 | 345.3116 | 343.2252 | 340.4434
Způsob likvidace kalů | - | 104 | 104 | 104 | 104 | 104 | 104 | 104 | 104
Množství kalu po odvodnění | m3/r | 84.8777 | 84.377 | 84.377 | 84.0432 | 83.5424 | 82.8748 | 82.3741 | 81.7064
Typ čistírny odpadních vod: |  | 2030: Způsoby likvidace kalů:
0 - neurčeno |  | 2017: 10 - aktivační s nitrifikací; 2030: 0 - neurčeno
1 - septik |  | 2017: 11 - aktivační s denitrif. a nitrif.; 2030: 1 - přímá aplikace na zemědělské a lesní půdě
2 - septik s dočištěním |  | 2017: 12 - čist. s biologickými filtry; 2030: 2 - kompostování
3 - domovní mikročistírna - disky |  | 2017: 13 - aktivační čistírna a rybník; 2030: 3 - skládkování
4 - domovní mikročistírna - filtry |  | 2017: 14 - aktiv. č. s nitrif. a rybník; 2030: 4 - spalování
5 - kořenová čistírna |  | 2017: 15 - aktiv. č. s nitr. a mikrosíty; 2030: 5 - rekultivace
6 - stabilizační nádrž |  | 2017: 16 - aktivač. č. a rycholfiltrace; 2030: 6 - převoz do jiné ČOV ke zpracování
7 - čistírna s biokontaktory |  | 2017: 17 - č. s nitrif. a srážením P; 2030: 101 - přímá aplikace na zemědělské a lesní půdě + kompostování
8 - malá aktiv. čistírna s nitrifikací |  | 2017: 18 - č. s denitrif. + nitr. + sráž. P; 2030: 102 - přímá aplikace na zemědělské a lesní půdě + skládkování
9 - aktivační čistírna |  | 2017: 19 - č. s denit., nitr., sráž. P, filtr.; 2030: 103 - kompostování + spalování
104 - skládkování + převoz do jiné ČOV
105 - přímá aplikace na zem. a les. půdě + kompostování + převoz do jiné ČOV
106 - kompostování + skládkování + rekultivace

## tab.XII
Plán rozvoje pro kraj : Jihomoravský |  |  |  | Provozní skupina : |  | CZ0646.6219.0523.01-Podomí
Tab. XII - TECHNICKÉ A FINANČNÍ ÚDAJE KANALIZACÍ
CZ0646.6219.0523.01-Podomí
(číslo a název obce)
ID | K | H l a v n í o b j e k t y |  |  |  | stávající objekty |  |  | rekonstrukce |  | nové stavby
|  | 1 čistírny odpadních vod |  |  |  | DHM | rok uved. | posl. rekon. | DHM | rok zaháj. | DHM | rok zaháj.
|  | název | typ ČOV |  | kap. m3/d | mil. Kč | do provozu | /rok zrušení | mil.Kč | /ukončení | mil. Kč | /ukončení
C.S |  | ČOV Podomí | aktivační čistírna |  | 99 | 6.666 | 2014 | 2015
2 biologický rybník
|  |  | plocha (ha) |  | kap. EO
3 kanalizační síť
|  |  |  | DN(mm) | délka(km)
K.S |  | KS Podomí |  | < 100 | 3.404 |  | 2014 | 2015
4 výtlačné řady
|  |  |  | DN(mm) | délka(km)
V.S |  | Výtlak Podomí |  | < 100 | 0.236 |  | 2014 | 2015
5 čerpací stanice
|  |  |  | Qkap(l/s) | h(m)
S.S |  | ČS 1 |  | 3 | 8 |  | 2014 | 2015
6 kanalizační přípojky
|  |  |  | počet | délka(km)
S.S |  | přípojky Podomí |  | 172 | 0.9 |  | 2014 | 2015
7 jímky
|  |  | typ |  | počet ks
|  | SOUČET |  |  |  | 6.666 |  |  | 0 |  | 0