## tab.VI
Plán rozvoje pro kraj : Jihomoravský
Tab. VI - KANALIZACE - ZÁKLADNÍ ÚDAJE
CZ0646.6219.0524.01 - Prusy-Boškůvky - část obce Boškůvky
(provozní skupina)
| jednotky | 2017 | 2020 | 2025 | 2030 | 2035 | 2040 | 2045 | 2050
Celkový počet obyvatel | os. | 89 | 89 | 89 | 88 | 88 | 87 | 87 | 86
Odkanalizování
Počet obyv. napoj na kanalizaci | os. | 0 | 33 | 58 | 81 | 81 | 80 | 80 | 79
Počet obyv. napoj na kanalizaci | % | 0 | 37.0787 | 65.1685 | 92.0455 | 92.0455 | 91.954 | 91.954 | 91.8605
Přírůstek | os |  | 33 | 25 | 23 | 0 | -1 | 0 | -1
Čištění odpadních vod
Počet obyv. napoj ČOV | os. | 0 | 33 | 58 | 81 | 81 | 80 | 80 | 79
Počet obyv. napoj ČOV | % | 0 | 37.0787 | 65.1685 | 92.0455 | 92.0455 | 91.954 | 91.954 | 91.8605
Počet obyv. se svozem na ČOV | os. | 89 | 56 | 31 | 7 | 7 | 7 | 7 | 7
Počet obyv. se svozem na ČOV | % | 100 | 62.9213 | 34.8315 | 7.9545 | 7.9545 | 8.046 | 8.046 | 8.1395
Celková produkce odp. vod | mil. m3/rok | 0.0027667 | 0.0031824 | 0.0033649 | 0.0034963 | 0.0034963 | 0.0034525 | 0.0034525 | 0.0034087
Odpad. vody čištěné na ČOV | mil. m3/rok | 0 | 0.0016348 | 0.0025473 | 0.0033795 | 0.0033795 | 0.0033357 | 0.0033357 | 0.0032919
Odpad. vody čištěné na ČOV | % | 0 | 51.3695 | 75.7018 | 96.6593 | 96.6593 | 96.6169 | 96.6169 | 96.5734
Přírustek odp. vody čištěné na ČOV | mil. m3/rok |  | 0.0016348 | 0.0009125 | 0.0008322 | 0 | -4.38e-05 | 0 | -4.38e-05
Přírustek odp. vody čištěné na ČOV | % | 0 | 100 | 35.8228 | 24.6252 | 0 | -1.3131 | 0 | -1.3306
Odpad. vody čištěné v septicích | mil. m3/rok | 0 | 0 | 0 | 0 | 0 | 0 | 0 | 0
Odpad. vody čištěné v septicích | % | 0 | 0 | 0 | 0 | 0 | 0 | 0 | 0
Odpad. vody nečištěné | tis. m3/rok | 2.7667 | 1.5476 | 0.8176 | 0.1168 | 0.1168 | 0.1168 | 0.1168 | 0.1168
Odpad. vody nečištěné | % | 100 | 48.6305 | 24.2982 | 3.3407 | 3.3407 | 3.3831 | 3.3831 | 3.4266
Počet ČOV | ks | 0 | 0 | 0 | 0 | 0 | 0 | 0 | 0
Celková kapacita ČOV | m3/d | 0 | 0 | 0 | 0 | 0 | 0 | 0 | 0
Přírůstek | m3/d |  | 0 | 0 | 0 | 0 | 0 | 0 | 0
Přebytek kapacity | m3/d
Nedostatek kapacity | m3/d | 0 | 0 | 0 | 0 | 0 | 0 | 0 | 0
Celková délka nové kanalizace | km | 0 | 0 | 0 | 0 | 0 | 0 | 0 | 0
Přírůstek | km |  | 0 | 0 | 0 | 0 | 0 | 0 | 0
Přírůstek | % |  | 0 | 0 | 0 | 0 | 0 | 0 | 0
Celková délka rek. kanalizace | km | 0 | 0 | 0 | 0 | 0 | 0 | 0 | 0
Přírůstek | km |  | 0 | 0 | 0 | 0 | 0 | 0 | 0
Přírůstek | % |  | 0 | 0 | 0 | 0 | 0 | 0 | 0
Produkce zněčištění
BSK5 | t/rok | 0.83695 | 1.1545 | 1.5195 | 1.8454 | 1.8454 | 1.821 | 1.821 | 1.7965
NL | t/rok | 0.7672 | 1.0583 | 1.3929 | 1.6917 | 1.6917 | 1.6692 | 1.6692 | 1.6468
CHSK | t/rok | 1.5723 | 2.1545 | 2.8236 | 3.4208 | 3.4208 | 3.3755 | 3.3755 | 3.3303
Odstranění znečištění
BSK5 | t/rok | 0 | 0.71703 | 1.2445 | 1.7273 | 1.7273 | 1.7038 | 1.7038 | 1.6803
NL | t/rok | 0 | 0.64938 | 1.1284 | 1.567 | 1.567 | 1.5457 | 1.5457 | 1.5244
CHSK | t/rok | 0 | 1.2958 | 2.2311 | 3.087 | 3.087 | 3.045 | 3.045 | 3.0031
Celkové investiční náklady ročně | mil. Kč | 0 | 0 | 0 | 0 | 0 | 0 | 0 | 0
Celkové investiční náklady součtově | mil. Kč | 0 | 0 | 0 | 0 | 0 | 0 | 0 | 0

## tab.IX
Kraj : Jihomoravský |  |  |  |  | Provozní skupina : |  | CZ0646.6219.0524.01 - Prusy-Boškůvky - část obce Boškůvky
Tab. IX - KANALIZACE - REKAPITULACE VSTUPNÍCH ÚDAJŮ
CZ0646.6219.0524.01 - Prusy-Boškůvky - část obce Boškůvky
(číslo a název obce)
| jedn. | 2017 | 2020 | 2025 | 2030 | 2035 | 2040 | 2045 | 2050
Počet trvale bydl.obyvatel | os. | 67 | 67 | 67 | 66 | 66 | 65 | 65 | 64
Počet osob s ČOP | os. | 22 | 22 | 22 | 22 | 22 | 22 | 22 | 22
ODKANALIZOVÁNÍ OBCE
Rozsah odkanalizování | - | 2017: celá obec
Typ kanalizace | - | 2017: splašková kanalizace
Počet obyv.napoj.na kanal.
- trvale bydlící | os. | 0 | 15 | 40 | 63 | 63 | 62 | 62 | 61
- počet osob s ČOP | os. | 0 | 18 | 18 | 18 | 18 | 18 | 18 | 18
Počet obyv.nenapoj.na kanal.
- trvale bydlící | os. | 67 | 52 | 27 | 3 | 3 | 3 | 3 | 3
- počet osob s ČOP | os. | 22 | 4 | 4 | 4 | 4 | 4 | 4 | 4
LIKVIDACE ODPADNÍCH VOD
Počet obyv.napoj.na ČOV
- trvale bydlící | os. | 0 | 15 | 40 | 63 | 63 | 62 | 62 | 61
- počet osob s ČOP | os. | 0 | 18 | 18 | 18 | 18 | 18 | 18 | 18
Počet obyv.napoj.na septiky
- trvale bydlící | os. | 0 | 0 | 0 | 0 | 0 | 0 | 0 | 0
- počet osob s ČOP | os. | 0 | 0 | 0 | 0 | 0 | 0 | 0 | 0
Počet obyv.s odvoz OV
- trvale bydlící | os. | 67 | 52 | 27 | 3 | 3 | 3 | 3 | 3
- počet osob s ČOP | os. | 22 | 4 | 4 | 4 | 4 | 4 | 4 | 4
Průmysl,zemědelství,vybavenost | - | 2017: vybavenost
Způsob likvidace | - | jímky na vyvážení | obecní ČOV | obecní ČOV | obecní ČOV | obecní ČOV | obecní ČOV | obecní ČOV | obecní ČOV
Množství odp.vod | m3/d | 1.78 | 1.78 | 1.78 | 1.76 | 1.76 | 1.74 | 1.74 | 1.72
BSK5 | kg/d | 0.623 | 0.623 | 0.623 | 0.616 | 0.616 | 0.609 | 0.609 | 0.602
NL | kg/d | 0.57108 | 0.57108 | 0.57108 | 0.56467 | 0.56467 | 0.55825 | 0.55825 | 0.55183
CHSK | kg/d | 1.246 | 1.246 | 1.246 | 1.232 | 1.232 | 1.218 | 1.218 | 1.204
N-celk | kg/d | 0.11422 | 0.11422 | 0.11422 | 0.11293 | 0.11293 | 0.11165 | 0.11165 | 0.11037
N-NH4 | kg/d | 0.053993 | 0.053993 | 0.053993 | 0.053387 | 0.053387 | 0.05278 | 0.05278 | 0.052173
N-NO3 | kg/d | 0.010383 | 0.010383 | 0.010383 | 0.010267 | 0.010267 | 0.01015 | 0.01015 | 0.010033
P-celk | kg/d | 0.025958 | 0.025958 | 0.025958 | 0.025667 | 0.025667 | 0.025375 | 0.025375 | 0.025083
Počet ČOV | ks | 0 | 0 | 0 | 0 | 0 | 0 | 0 | 0
Kapacita ČOV | m3/d | 0 | 0 | 0 | 0 | 0 | 0 | 0 | 0
Počet čerpacích stanic | ks | bar: 2017 to 2050
Délka kanal.sítě | km | 1.95 | 1.95 | 1.95 | 1.95 | 1.95 | 1.95 | 1.95 | 1.95
Počet kanal.přípojek | ks | 56 | 56 | 56 | 56 | 56 | 56 | 56 | 56
Jímky a septiky | ks | 0 | 0 | 0 | 0 | 0 | 0 | 0 | 0
Mikročistírny | ks | 0 | 0 | 0 | 0 | 0 | 0 | 0 | 0
Vysvětlivka : Počet osob s ČOP = Počet osob s časově omezeným pobytem
|  | 127.581 | 128.2261 | 128.3873 | 128.5486 | 128.7099 | 128.8711 | 129.0324 | 129.1937

## tab.X
Kraj : Jihomoravský | [5 empty] | Provozní skupina: CZ0646.6219.0524.01 - Prusy-Boškůvky - část obce Boškůvky
Tab. X - KANALIZACE - BILANCE ODPADNÍCH VOD A ZNEČIŠTĚNÍ
CZ0646.6219.0524.01 - Prusy-Boškůvky - část obce Boškůvky
(číslo a název obce)
| jedn. | 2017 | 2020 | 2025 | 2030 | 2035 | 2040 | 2045 | 2050
CELKOVÁ PRODUKCE
odpadních vod | m3/d | 7.58 | 8.7188 | 9.2188 | 9.5788 | 9.5788 | 9.4588 | 9.4588 | 9.3388
BSK5 | kg/d | 2.293 | 3.163 | 4.163 | 5.056 | 5.056 | 4.989 | 4.989 | 4.922
NL | kg/d | 2.1019 | 2.8994 | 3.8161 | 4.6347 | 4.6347 | 4.5733 | 4.5733 | 4.5118
CHSK | kg/d | 4.3077 | 5.9027 | 7.736 | 9.372 | 9.372 | 9.248 | 9.248 | 9.124
Počet EO | os. | 38.2167 | 52.7167 | 69.3833 | 84.2667 | 84.2667 | 83.15 | 83.15 | 82.0333
odp.vod likv. na ČOV | m3/d | 0 | 4.4788 | 6.9788 | 9.2588 | 9.2588 | 9.1388 | 9.1388 | 9.0188
odp.vod likv. v septicích | m3/d | 0 | 0 | 0 | 0 | 0 | 0 | 0 | 0
odp.vod likv. jiným způsobem | m3/d | 7.58 | 4.24 | 2.24 | 0.32 | 0.32 | 0.32 | 0.32 | 0.32
PŘÍSUN ODP. VOD Z JINÝCH LOKALIT
množství odpadních vod | m3/d | 0 | 0 | 0 | 0 | 0 | 0 | 0 | 0
BSK5 | kg/d | 0 | 0 | 0 | 0 | 0 | 0 | 0 | 0
NL | kg/d | 0 | 0 | 0 | 0 | 0 | 0 | 0 | 0
CHSK | kg/d | 0 | 0 | 0 | 0 | 0 | 0 | 0 | 0
ODVEDENÍ ODP. VOD NA JINÉ LOKALITY
množství odpadních vod | m3/d | 0 | 4.4788 | 6.9788 | 9.2588 | 9.2588 | 9.1388 | 9.1388 | 9.0188
BSK5 | kg/d | 0 | 2.063 | 3.563 | 4.936 | 4.936 | 4.869 | 4.869 | 4.802
NL | kg/d | 0 | 1.8911 | 3.2661 | 4.5247 | 4.5247 | 4.4633 | 4.4633 | 4.4018
CHSK | kg/d | 0 | 3.886 | 6.636 | 9.152 | 9.152 | 9.028 | 9.028 | 8.904
PŘÍTOK NA ČOV
množství odpadních vod | m3/d
BSK5 | kg/d
NL | kg/d
CHSK | kg/d
Počet EO | os
Typ ČOV | -
Dočištění - snížení BSK5 | -
Denitrifikace | -
Odstraňování fosforu | -
množství odpadních vod | m3/d
ODSTRANĚNÉ ZNEČIŠTĚNÍ
BSK5 | kg/d | 0 | 1.9645 | 3.4095 | 4.7323 | 4.7323 | 4.6679 | 4.6679 | 4.6036
NL | kg/d | 0 | 1.7791 | 3.0916 | 4.2932 | 4.2932 | 4.2348 | 4.2348 | 4.1764
CHSK | kg/d | 0 | 3.5501 | 6.1126 | 8.4576 | 8.4576 | 8.3426 | 8.3426 | 8.2276
ZBYTKOVÉ ZNEČIŠTĚNÍ
BSK5 | kg/d | 2.293 | 0.098534 | 0.15353 | 0.20369 | 0.20369 | 0.20105 | 0.20105 | 0.19841
NL | kg/d | 2.1019 | 0.11197 | 0.17447 | 0.23147 | 0.23147 | 0.22847 | 0.22847 | 0.22547
CHSK | kg/d | 4.3077 | 0.33591 | 0.52341 | 0.69441 | 0.69441 | 0.68541 | 0.68541 | 0.67641
Produkce kalů | m3/r | 0 | 23.901 | 41.4818 | 57.5764 | 57.5764 | 56.7933 | 56.7933 | 56.0103
Způsob likvidace kalů | -
Množství kalu po odvodnění | m3/r | 0 | 5.7362 | 9.9556 | 13.8183 | 13.8183 | 13.6304 | 13.6304 | 13.4425
Typ čistírny odpadních vod: |  | 2030: Způsoby likvidace kalů:
0 - neurčeno |  | 2017: 10 - aktivační s nitrifikací; 2030: 0 - neurčeno
1 - septik |  | 2017: 11 - aktivační s denitrif. a nitrif.; 2030: 1 - přímá aplikace na zemědělské a lesní půdě
2 - septik s dočištěním |  | 2017: 12 - čist. s biologickými filtry; 2030: 2 - kompostování
3 - domovní mikročistírna - disky |  | 2017: 13 - aktivační čistírna a rybník; 2030: 3 - skládkování
4 - domovní mikročistírna - filtry |  | 2017: 14 - aktiv. č. s nitrif. a rybník; 2030: 4 - spalování
5 - kořenová čistírna |  | 2017: 15 - aktiv. č. s nitr. a mikrosíty; 2030: 5 - rekultivace
6 - stabilizační nádrž |  | 2017: 16 - aktivač. č. a rycholfiltrace; 2030: 6 - převoz do jiné ČOV ke zpracování
7 - čistírna s biokontaktory |  | 2017: 17 - č. s nitrif. a srážením P; 2030: 101 - přímá aplikace na zemědělské a lesní půdě + kompostování
8 - malá aktiv. čistírna s nitrifikací |  | 2017: 18 - č. s denitrif. + nitr. + sráž. P; 2030: 102 - přímá aplikace na zemědělské a lesní půdě + skládkování
9 - aktivační čistírna |  | 2017: 19 - č. s denit., nitr., sráž. P, filtr.; 2030: 103 - kompostování + spalování
104 - skládkování + převoz do jiné ČOV
105 - přímá aplikace na zem. a les. půdě + kompostování + převoz do jiné ČOV
106 - kompostování + skládkování + rekultivace

## tab.XII
Plán rozvoje pro kraj : Jihomoravský |  |  |  | Provozní skupina : |  | CZ0646.6219.0524.01-Prusy-Boškůvky - část obce Boškůvky
Tab. XII - TECHNICKÉ A FINANČNÍ ÚDAJE KANALIZACÍ
CZ0646.6219.0524.01-Prusy-Boškůvky - část obce Boškůvky
(číslo a název obce)
ID | K | H l a v n í o b j e k t y |  |  |  | stávající objekty |  |  | rekonstrukce |  | nové stavby
|  | 1 čistírny odpadních vod |  |  |  | DHM | rok uved. | posl. rekon. | DHM | rok zaháj. | DHM | rok zaháj.
|  | název | typ ČOV |  | kap. m3/d | mil. Kč | do provozu | /rok zrušení | mil.Kč | /ukončení | mil. Kč | /ukončení
2 biologický rybník
|  |  | plocha (ha) |  | kap. EO
3 kanalizační síť
|  |  |  | DN(mm) | délka(km)
K.S |  | KS Boškoůvky |  | < 100 | 0.79 |  | 2018 | 2019
4 výtlačné řady
|  |  |  | DN(mm) | délka(km)
V.S |  | Výtlak Boškůvky |  | < 100 | 1.16 |  | 2018 | 2019
5 čerpací stanice
|  |  |  | Qkap(l/s) | h(m)
S.S |  | ČS 1 |  | 4 | 20 |  | 2018 | 2019
6 kanalizační přípojky
|  |  |  | počet | délka(km)
S.S |  | přípojky Boškůvky |  | 56 | 0.51 |  | 2018 | 2019
7 jímky
|  |  | typ |  | počet ks
|  | SOUČET |  |  |  | 0 |  |  | 0 |  | 0