## tab.VI
Plán rozvoje pro kraj : Jihomoravský
Tab. VI - KANALIZACE - ZÁKLADNÍ ÚDAJE
CZ0646.6219.0524.02 - Prusy-Boškůvky - část obce Moravské Prusy
(provozní skupina)
| jednotky | 2017 | 2020 | 2025 | 2030 | 2035 | 2040 | 2045 | 2050
Celkový počet obyvatel | os. | 616 | 612 | 611 | 609 | 605 | 600 | 594 | 589
Odkanalizování
Počet obyv. napoj na kanalizaci | os. | 0 | 155 | 362 | 567 | 563 | 559 | 553 | 548
Počet obyv. napoj na kanalizaci | % | 0 | 25.3268 | 59.2471 | 93.1034 | 93.0579 | 93.1667 | 93.0976 | 93.039
Přírůstek | os |  | 155 | 207 | 205 | -4 | -4 | -6 | -5
Čištění odpadních vod
Počet obyv. napoj ČOV | os. | 0 | 155 | 362 | 567 | 563 | 559 | 553 | 548
Počet obyv. napoj ČOV | % | 0 | 25.3268 | 59.2471 | 93.1034 | 93.0579 | 93.1667 | 93.0976 | 93.039
Počet obyv. se svozem na ČOV | os. | 616 | 457 | 249 | 42 | 42 | 41 | 41 | 41
Počet obyv. se svozem na ČOV | % | 100 | 74.6732 | 40.7529 | 6.8966 | 6.9421 | 6.8333 | 6.9024 | 6.961
Celková produkce odp. vod | mil. m3/rok | 0.02152 | 0.022797 | 0.024272 | 0.025695 | 0.02552 | 0.025308 | 0.025046 | 0.024827
Odpad. vody čištěné na ČOV | mil. m3/rok | 0 | 0.0097594 | 0.017308 | 0.024775 | 0.0246 | 0.024418 | 0.024155 | 0.023936
Odpad. vody čištěné na ČOV | % | 0 | 42.8096 | 71.3074 | 96.4204 | 96.3958 | 96.481 | 96.4441 | 96.4127
Přírustek odp. vody čištěné na ČOV | mil. m3/rok |  | 0.0097594 | 0.0075482 | 0.0074679 | -0.0001752 | -0.0001825 | -0.0002628 | -0.000219
Přírustek odp. vody čištěné na ČOV | % | 0 | 100 | 43.6121 | 30.1423 | -0.71219 | -0.74741 | -1.088 | -0.91494
Odpad. vody čištěné v septicích | mil. m3/rok | 0 | 0 | 0 | 0 | 0 | 0 | 0 | 0
Odpad. vody čištěné v septicích | % | 0 | 0 | 0 | 0 | 0 | 0 | 0 | 0
Odpad. vody nečištěné | tis. m3/rok | 21.5204 | 13.0378 | 6.9642 | 0.9198 | 0.9198 | 0.8906 | 0.8906 | 0.8906
Odpad. vody nečištěné | % | 100 | 57.1904 | 28.6926 | 3.5796 | 3.6042 | 3.519 | 3.5559 | 3.5873
Počet ČOV | ks | bar: 2017 to 2050
Celková kapacita ČOV | m3/d | 183 | 183 | 183 | 183 | 183 | 183 | 183 | 183
Přírůstek | m3/d |  | 0 | 0 | 0 | 0 | 0 | 0 | 0
Přebytek kapacity | m3/d | 183 | 183 | 183 | 183 | 183 | 183 | 183 | 183
Nedostatek kapacity | m3/d
Celková délka nové kanalizace | km | 0 | 0 | 0 | 0 | 0 | 0 | 0 | 0
Přírůstek | km |  | 0 | 0 | 0 | 0 | 0 | 0 | 0
Přírůstek | % |  | 0 | 0 | 0 | 0 | 0 | 0 | 0
Celková délka rek. kanalizace | km | 0 | 0 | 0 | 0 | 0 | 0 | 0 | 0
Přírůstek | km |  | 0 | 0 | 0 | 0 | 0 | 0 | 0
Přírůstek | % |  | 0 | 0 | 0 | 0 | 0 | 0 | 0
Produkce zněčištění
BSK5 | t/rok | 5.9904 | 7.9402 | 10.9526 | 13.9258 | 13.828 | 13.7203 | 13.5736 | 13.4513
NL | t/rok | 5.4912 | 7.2785 | 10.0398 | 12.7654 | 12.6757 | 12.577 | 12.4425 | 12.3304
CHSK | t/rok | 11.2447 | 14.8177 | 20.3399 | 25.79 | 25.609 | 25.4095 | 25.1379 | 24.9116
Odstranění znečištění
BSK5 | t/rok | 0 | 4.415 | 8.7796 | 13.0997 | 13.0058 | 12.9094 | 12.7685 | 12.651
NL | t/rok | 0 | 3.9999 | 7.9643 | 11.8883 | 11.8031 | 11.7156 | 11.5877 | 11.4811
CHSK | t/rok | 0 | 8.0164 | 15.7562 | 23.4166 | 23.2487 | 23.0763 | 22.8244 | 22.6145
Celkové investiční náklady ročně | mil. Kč | 0 | 0 | 0 | 0 | 0 | 0 | 0 | 0
Celkové investiční náklady součtově | mil. Kč | 0 | 0 | 0 | 0 | 0 | 0 | 0 | 0

## tab.IX
Kraj : Jihomoravský |  |  |  |  | Provozní skupina : |  | CZ0646.6219.0524.02 - Prusy-Boškůvky - část obce Moravské Prusy
Tab. IX - KANALIZACE - REKAPITULACE VSTUPNÍCH ÚDAJŮ
CZ0646.6219.0524.02 - Prusy-Boškůvky - část obce Moravské Prusy
(číslo a název obce)
| jedn. | 2017 | 2020 | 2025 | 2030 | 2035 | 2040 | 2045 | 2050
Počet trvale bydl.obyvatel | os. | 572 | 568 | 567 | 565 | 561 | 556 | 550 | 545
Počet osob s ČOP | os. | 44 | 44 | 44 | 44 | 44 | 44 | 44 | 44
ODKANALIZOVÁNÍ OBCE
Rozsah odkanalizování | - | 2017: celá obec
Typ kanalizace | - | 2017: tlaková kanalizace
Počet obyv.napoj.na kanal.
- trvale bydlící | os. | 0 | 125 | 332 | 537 | 533 | 529 | 523 | 518
- počet osob s ČOP | os. | 0 | 30 | 30 | 30 | 30 | 30 | 30 | 30
Počet obyv.nenapoj.na kanal.
- trvale bydlící | os. | 572 | 443 | 235 | 28 | 28 | 27 | 27 | 27
- počet osob s ČOP | os. | 44 | 14 | 14 | 14 | 14 | 14 | 14 | 14
LIKVIDACE ODPADNÍCH VOD
Počet obyv.napoj.na ČOV
- trvale bydlící | os. | 0 | 125 | 332 | 537 | 533 | 529 | 523 | 518
- počet osob s ČOP | os. | 0 | 30 | 30 | 30 | 30 | 30 | 30 | 30
Počet obyv.napoj.na septiky
- trvale bydlící | os. | 0 | 0 | 0 | 0 | 0 | 0 | 0 | 0
- počet osob s ČOP | os. | 0 | 0 | 0 | 0 | 0 | 0 | 0 | 0
Počet obyv.s odvoz OV
- trvale bydlící | os. | 572 | 443 | 235 | 28 | 28 | 27 | 27 | 27
- počet osob s ČOP | os. | 44 | 14 | 14 | 14 | 14 | 14 | 14 | 14
Průmysl,zemědelství,vybavenost | - | 2017: vybavenost
Způsob likvidace | - | jímky na vyvážení | obecní ČOV | obecní ČOV | obecní ČOV | obecní ČOV | obecní ČOV | obecní ČOV | obecní ČOV
Množství odp.vod | m3/d | 12.32 | 12.24 | 12.22 | 12.18 | 12.1 | 12 | 11.88 | 11.78
BSK5 | kg/d | 4.312 | 4.284 | 4.277 | 4.263 | 4.235 | 4.2 | 4.158 | 4.123
NL | kg/d | 3.9527 | 3.927 | 3.9206 | 3.9078 | 3.8821 | 3.85 | 3.8115 | 3.7794
CHSK | kg/d | 8.624 | 8.568 | 8.554 | 8.526 | 8.47 | 8.4 | 8.316 | 8.246
N-celk | kg/d | 0.79053 | 0.7854 | 0.78412 | 0.78155 | 0.77642 | 0.77 | 0.7623 | 0.75588
N-NH4 | kg/d | 0.37371 | 0.37128 | 0.37067 | 0.36946 | 0.36703 | 0.364 | 0.36036 | 0.35733
N-NO3 | kg/d | 0.071867 | 0.0714 | 0.071283 | 0.07105 | 0.070583 | 0.07 | 0.0693 | 0.068717
P-celk | kg/d | 0.17967 | 0.1785 | 0.17821 | 0.17763 | 0.17646 | 0.175 | 0.17325 | 0.17179
Počet ČOV | ks | bar: 2017 to 2050
Kapacita ČOV | m3/d | 183 | 183 | 183 | 183 | 183 | 183 | 183 | 183
Počet čerpacích stanic | ks | 0 | 0 | 0 | 0 | 0 | 0 | 0 | 0
Délka kanal.sítě | km | 4.71 | 4.71 | 4.71 | 4.71 | 4.71 | 4.71 | 4.71 | 4.71
Počet kanal.přípojek | ks | 234 | 234 | 234 | 234 | 234 | 234 | 234 | 234
Jímky a septiky | ks | 0 | 0 | 0 | 0 | 0 | 0 | 0 | 0
Mikročistírny | ks | 0 | 0 | 0 | 0 | 0 | 0 | 0 | 0
Vysvětlivka : Počet osob s ČOP = Počet osob s časově omezeným pobytem
|  | 127.581 | 128.2261 | 128.3873 | 128.5486 | 128.7099 | 128.8711 | 129.0324 | 129.1937

## tab.X
Kraj : Jihomoravský | [5 empty] | Provozní skupina: CZ0646.6219.0524.02 - Prusy-Boškůvky - část obce Moravské Prusy
Tab. X - KANALIZACE - BILANCE ODPADNÍCH VOD A ZNEČIŠTĚNÍ
CZ0646.6219.0524.02 - Prusy-Boškůvky - část obce Moravské Prusy
(číslo a název obce)
| jedn. | 2017 | 2020 | 2025 | 2030 | 2035 | 2040 | 2045 | 2050
CELKOVÁ PRODUKCE
odpadních vod | m3/d | 58.96 | 62.458 | 66.498 | 70.398 | 69.918 | 69.338 | 68.618 | 68.018
BSK5 | kg/d | 16.412 | 21.754 | 30.007 | 38.153 | 37.885 | 37.59 | 37.188 | 36.853
NL | kg/d | 15.0443 | 19.9412 | 27.5064 | 34.9736 | 34.7279 | 34.4575 | 34.089 | 33.7819
CHSK | kg/d | 30.8073 | 40.5963 | 55.7257 | 70.6577 | 70.1617 | 69.615 | 68.871 | 68.251
Počet EO | os. | 273.5333 | 362.5667 | 500.1167 | 635.8833 | 631.4167 | 626.5 | 619.8 | 614.2167
odp.vod likv. na ČOV | m3/d | 0 | 26.738 | 47.418 | 67.878 | 67.398 | 66.898 | 66.178 | 65.578
odp.vod likv. v septicích | m3/d | 0 | 0 | 0 | 0 | 0 | 0 | 0 | 0
odp.vod likv. jiným způsobem | m3/d | 58.96 | 35.72 | 19.08 | 2.52 | 2.52 | 2.44 | 2.44 | 2.44
PŘÍSUN ODP. VOD Z JINÝCH LOKALIT
množství odpadních vod | m3/d | 0 | 4.4788 | 6.9788 | 71.0924 | 70.6736 | 70.1547 | 69.623 | 68.8383
BSK5 | kg/d | 0 | 2.063 | 3.563 | 35.36 | 35.152 | 34.884 | 34.616 | 34.214
NL | kg/d | 0 | 1.8911 | 3.2661 | 32.4133 | 32.2227 | 31.977 | 31.7313 | 31.3628
CHSK | kg/d | 0 | 3.886 | 6.636 | 65.55 | 65.164 | 64.668 | 64.172 | 63.428
ODVEDENÍ ODP. VOD NA JINÉ LOKALITY
množství odpadních vod | m3/d | 0 | 0 | 0 | 0 | 0 | 0 | 0 | 0
BSK5 | kg/d | 0 | 0 | 0 | 0 | 0 | 0 | 0 | 0
NL | kg/d | 0 | 0 | 0 | 0 | 0 | 0 | 0 | 0
CHSK | kg/d | 0 | 0 | 0 | 0 | 0 | 0 | 0 | 0
PŘÍTOK NA ČOV
množství odpadních vod | m3/d |  | 31.2168 | 54.3968 | 138.9704 | 138.0716 | 137.0527 | 135.801 | 134.4163
BSK5 | kg/d |  | 14.747 | 28.66 | 72.743 | 72.267 | 71.724 | 71.054 | 70.317
NL | kg/d |  | 13.5181 | 26.2717 | 66.6811 | 66.2448 | 65.747 | 65.1328 | 64.4573
CHSK | kg/d |  | 27.854 | 53.36 | 134.796 | 133.914 | 132.908 | 131.668 | 130.304
Počet EO | os |  | 245.7833 | 477.6667 | 1212.3833 | 1204.45 | 1195.4 | 1184.2333 | 1171.95
Typ ČOV | - |  | 10 | 10 | 10 | 10 | 10 | 10 | 10
Dočištění - snížení BSK5 | - | bar: 2020 to 2050
Denitrifikace | - | bar: 2020 to 2050
Odstraňování fosforu | - | bar: 2020 to 2050
množství odpadních vod | m3/d |  | 31.2168 | 54.3968 | 138.9704 | 138.0716 | 137.0527 | 135.801 | 134.4163
ODSTRANĚNÉ ZNEČIŠTĚNÍ
BSK5 | kg/d | 0 | 14.0602 | 27.4633 | 69.6857 | 69.2294 | 68.7088 | 68.0664 | 67.3598
NL | kg/d | 0 | 12.7377 | 24.9117 | 63.2068 | 62.793 | 62.3207 | 61.7378 | 61.0968
CHSK | kg/d | 0 | 25.5127 | 49.2802 | 124.3732 | 123.5586 | 122.629 | 121.4829 | 120.2228
ZBYTKOVÉ ZNEČIŠTĚNÍ
BSK5 | kg/d | 16.412 | 0.68677 | 1.1967 | 3.0573 | 3.0376 | 3.0152 | 2.9876 | 2.9572
NL | kg/d | 15.0443 | 0.78042 | 1.3599 | 3.4743 | 3.4518 | 3.4263 | 3.395 | 3.3604
CHSK | kg/d | 30.8073 | 2.3413 | 4.0798 | 10.4228 | 10.3554 | 10.279 | 10.1851 | 10.0812
Produkce kalů | m3/r | 0 | 171.0661 | 334.1365 | 847.8421 | 842.2913 | 835.9575 | 828.1409 | 819.5447
Způsob likvidace kalů | - |  | 0 | 0 | 0 | 0 | 0 | 0 | 0
Množství kalu po odvodnění | m3/r | 0 | 41.0559 | 80.1927 | 203.4821 | 202.1499 | 200.6298 | 198.7538 | 196.6907
Typ čistírny odpadních vod: |  | 2030: Způsoby likvidace kalů:
0 - neurčeno |  | 2017: 10 - aktivační s nitrifikací; 2030: 0 - neurčeno
1 - septik |  | 2017: 11 - aktivační s denitrif. a nitrif.; 2030: 1 - přímá aplikace na zemědělské a lesní půdě
2 - septik s dočištěním |  | 2017: 12 - čist. s biologickými filtry; 2030: 2 - kompostování
3 - domovní mikročistírna - disky |  | 2017: 13 - aktivační čistírna a rybník; 2030: 3 - skládkování
4 - domovní mikročistírna - filtry |  | 2017: 14 - aktiv. č. s nitrif. a rybník; 2030: 4 - spalování
5 - kořenová čistírna |  | 2017: 15 - aktiv. č. s nitr. a mikrosíty; 2030: 5 - rekultivace
6 - stabilizační nádrž |  | 2017: 16 - aktivač. č. a rycholfiltrace; 2030: 6 - převoz do jiné ČOV ke zpracování
7 - čistírna s biokontaktory |  | 2017: 17 - č. s nitrif. a srážením P; 2030: 101 - přímá aplikace na zemědělské a lesní půdě + kompostování
8 - malá aktiv. čistírna s nitrifikací |  | 2017: 18 - č. s denitrif. + nitr. + sráž. P; 2030: 102 - přímá aplikace na zemědělské a lesní půdě + skládkování
9 - aktivační čistírna |  | 2017: 19 - č. s denit., nitr., sráž. P, filtr.; 2030: 103 - kompostování + spalování
104 - skládkování + převoz do jiné ČOV
105 - přímá aplikace na zem. a les. půdě + kompostování + převoz do jiné ČOV
106 - kompostování + skládkování + rekultivace

## tab.XII
Plán rozvoje pro kraj : Jihomoravský |  |  |  | Provozní skupina : |  | CZ0646.6219.0524.02-Prusy-Boškůvky - část obce Moravské Prusy
Tab. XII - TECHNICKÉ A FINANČNÍ ÚDAJE KANALIZACÍ
CZ0646.6219.0524.02-Prusy-Boškůvky - část obce Moravské Prusy
(číslo a název obce)
ID | K | H l a v n í o b j e k t y |  |  |  | stávající objekty |  |  | rekonstrukce |  | nové stavby
|  | 1 čistírny odpadních vod |  |  |  | DHM | rok uved. | posl. rekon. | DHM | rok zaháj. | DHM | rok zaháj.
|  | název | typ ČOV |  | kap. m3/d | mil. Kč | do provozu | /rok zrušení | mil.Kč | /ukončení | mil. Kč | /ukončení
C.S |  | ČOV Prusy-Boškůvky | aktivační čistírna s nitrifikací |  | 183 |  | 2017 | 2019
2 biologický rybník
|  |  | plocha (ha) |  | kap. EO
3 kanalizační síť
|  |  |  | DN(mm) | délka(km)
K.S |  | KS Moravské Prusy |  | < 100 | 4.6 |  | 2017 | 2019
K.S |  | KS Moravské Prusy |  | < 100 | 0.11 |  | 2017 | 2019
4 výtlačné řady
|  |  |  | DN(mm) | délka(km)
5 čerpací stanice
|  |  |  | Qkap(l/s) | h(m)
6 kanalizační přípojky
|  |  |  | počet | délka(km)
S.S |  | přípojky Moravské Prusy |  | 234 | 1.53 |  | 2018 | 2019
7 jímky
|  |  | typ |  | počet ks
J.S |  | Stávající |  |  | 0 |  | 2018 | 2019
J.S |  | Stávající |  |  | 0 |  | 2018 | 2019
|  | SOUČET |  |  |  | 0 |  |  | 0 |  | 0