## tab.VI
Plán rozvoje pro kraj : Jihomoravský
Tab. VI - KANALIZACE - ZÁKLADNÍ ÚDAJE
CZ0646.6219.0525.00 - Pustiměř
(provozní skupina)
| jednotky | 2017 | 2020 | 2025 | 2030 | 2035 | 2040 | 2045 | 2050
Celkový počet obyvatel | os. | 1817 | 1805 | 1803 | 1795 | 1783 | 1768 | 1752 | 1735
Odkanalizování
Počet obyv. napoj na kanalizaci | os. | 1443 | 1496 | 1596 | 1690 | 1679 | 1664 | 1650 | 1633
Počet obyv. napoj na kanalizaci | % | 79.4166 | 82.8809 | 88.5191 | 94.1504 | 94.1671 | 94.1176 | 94.1781 | 94.121
Přírůstek | os |  | 53 | 100 | 94 | -11 | -15 | -14 | -17
Čištění odpadních vod
Počet obyv. napoj ČOV | os. | 1443 | 1496 | 1596 | 1690 | 1679 | 1664 | 1650 | 1633
Počet obyv. napoj ČOV | % | 79.4166 | 82.8809 | 88.5191 | 94.1504 | 94.1671 | 94.1176 | 94.1781 | 94.121
Počet obyv. se svozem na ČOV | os. | 374 | 309 | 207 | 105 | 104 | 104 | 102 | 102
Počet obyv. se svozem na ČOV | % | 20.5834 | 17.1191 | 11.4809 | 5.8496 | 5.8329 | 5.8824 | 5.8219 | 5.879
Celková produkce odp. vod | mil. m3/rok | 0.076192 | 0.076141 | 0.076798 | 0.077192 | 0.076674 | 0.076017 | 0.075331 | 0.074586
Odpad. vody čištěné na ČOV | mil. m3/rok | 0.065665 | 0.067512 | 0.071148 | 0.07452 | 0.074031 | 0.073374 | 0.072746 | 0.072002
Odpad. vody čištěné na ČOV | % | 86.1841 | 88.6676 | 92.6428 | 96.5388 | 96.5535 | 96.5237 | 96.5695 | 96.5353
Přírustek odp. vody čištěné na ČOV | mil. m3/rok |  | 0.0018469 | 0.0036354 | 0.0033726 | -0.0004891 | -0.000657 | -0.0006278 | -0.0007446
Přírustek odp. vody čištěné na ČOV | % |  | 2.7356 | 5.1097 | 4.5257 | -0.66067 | -0.89541 | -0.863 | -1.0341
Odpad. vody čištěné v septicích | mil. m3/rok | 0 | 0 | 0 | 0 | 0 | 0 | 0 | 0
Odpad. vody čištěné v septicích | % | 0 | 0 | 0 | 0 | 0 | 0 | 0 | 0
Odpad. vody nečištěné | tis. m3/rok | 10.5266 | 8.6286 | 5.6502 | 2.6718 | 2.6426 | 2.6426 | 2.5842 | 2.5842
Odpad. vody nečištěné | % | 13.8159 | 11.3324 | 7.3572 | 3.4612 | 3.4465 | 3.4763 | 3.4305 | 3.4647
Počet ČOV | ks | bar: 2017 to 2050
Celková kapacita ČOV | m3/d | 346.5 | 346.5 | 346.5 | 346.5 | 346.5 | 346.5 | 346.5 | 346.5
Přírůstek | m3/d |  | 0 | 0 | 0 | 0 | 0 | 0 | 0
Přebytek kapacity | m3/d | 346.5 | 346.5 | 346.5 | 346.5 | 346.5 | 346.5 | 346.5 | 346.5
Nedostatek kapacity | m3/d
Celková délka nové kanalizace | km | 0 | 0 | 0 | 0 | 0 | 0 | 0 | 0
Přírůstek | km |  | 0 | 0 | 0 | 0 | 0 | 0 | 0
Přírůstek | % |  | 0 | 0 | 0 | 0 | 0 | 0 | 0
Celková délka rek. kanalizace | km | 0 | 0 | 0 | 0 | 0 | 0 | 0 | 0
Přírůstek | km |  | 0 | 0 | 0 | 0 | 0 | 0 | 0
Přírůstek | % |  | 0 | 0 | 0 | 0 | 0 | 0 | 0
Produkce zněčištění
BSK5 | t/rok | 38.7006 | 39.3561 | 40.7964 | 42.09 | 41.8111 | 41.4443 | 41.0822 | 40.6665
NL | t/rok | 35.4755 | 36.0764 | 37.3967 | 38.5825 | 38.3269 | 37.9906 | 37.6587 | 37.2776
CHSK | t/rok | 71.7248 | 72.9215 | 75.5612 | 77.9293 | 77.413 | 76.7341 | 76.0634 | 75.294
Odstranění znečištění
BSK5 | t/rok | 34.8213 | 35.9181 | 38.0375 | 40.015 | 39.7522 | 39.3972 | 39.061 | 38.6587
NL | t/rok | 31.6897 | 32.6886 | 34.6187 | 36.4196 | 36.1804 | 35.8573 | 35.5513 | 35.1851
CHSK | t/rok | 62.1831 | 64.1204 | 67.8707 | 71.3679 | 70.8991 | 70.2662 | 69.6663 | 68.949
Celkové investiční náklady ročně | mil. Kč | 0 | 0.34595 | 1.7298 | 0 | 0 | 0 | 0 | 0
Celkové investiční náklady součtově | mil. Kč | 0 | 0.34595 | 2.0757 | 2.0757 | 2.0757 | 2.0757 | 2.0757 | 2.0757

## tab.IX
Kraj : Jihomoravský |  |  |  |  | Provozní skupina : |  | CZ0646.6219.0525.00 - Pustiměř
Tab. IX - KANALIZACE - REKAPITULACE VSTUPNÍCH ÚDAJŮ
CZ0646.6219.0525.00 - Pustiměř
(číslo a název obce)
| jedn. | 2017 | 2020 | 2025 | 2030 | 2035 | 2040 | 2045 | 2050
Počet trvale bydl.obyvatel | os. | 1777 | 1765 | 1763 | 1755 | 1743 | 1728 | 1712 | 1695
Počet osob s ČOP | os. | 40 | 40 | 40 | 40 | 40 | 40 | 40 | 40
ODKANALIZOVÁNÍ OBCE
Rozsah odkanalizování | - | 2017: celá obec
Typ kanalizace | - | 2017: splašková kanalizace
Počet obyv.napoj.na kanal.
- trvale bydlící | os. | 1421 | 1474 | 1574 | 1668 | 1657 | 1642 | 1628 | 1611
- počet osob s ČOP | os. | 22 | 22 | 22 | 22 | 22 | 22 | 22 | 22
Počet obyv.nenapoj.na kanal.
- trvale bydlící | os. | 356 | 291 | 189 | 87 | 86 | 86 | 84 | 84
- počet osob s ČOP | os. | 18 | 18 | 18 | 18 | 18 | 18 | 18 | 18
LIKVIDACE ODPADNÍCH VOD
Počet obyv.napoj.na ČOV
- trvale bydlící | os. | 1421 | 1474 | 1574 | 1668 | 1657 | 1642 | 1628 | 1611
- počet osob s ČOP | os. | 22 | 22 | 22 | 22 | 22 | 22 | 22 | 22
Počet obyv.napoj.na septiky
- trvale bydlící | os. | 0 | 0 | 0 | 0 | 0 | 0 | 0 | 0
- počet osob s ČOP | os. | 0 | 0 | 0 | 0 | 0 | 0 | 0 | 0
Počet obyv.s odvoz OV
- trvale bydlící | os. | 356 | 291 | 189 | 87 | 86 | 86 | 84 | 84
- počet osob s ČOP | os. | 18 | 18 | 18 | 18 | 18 | 18 | 18 | 18
Průmysl,zemědelství,vybavenost | - | 2017: vybavenost
Způsob likvidace | - | obecní ČOV | obecní ČOV | obecní ČOV | obecní ČOV | obecní ČOV | obecní ČOV | obecní ČOV | obecní ČOV
Množství odp.vod | m3/d | 36.34 | 36.1 | 36.06 | 35.9 | 35.66 | 35.36 | 35.04 | 34.7
BSK5 | kg/d | 12.719 | 12.635 | 12.621 | 12.565 | 12.481 | 12.376 | 12.264 | 12.145
NL | kg/d | 11.6591 | 11.5821 | 11.5693 | 11.5179 | 11.4409 | 11.3447 | 11.242 | 11.1329
CHSK | kg/d | 25.438 | 25.27 | 25.242 | 25.13 | 24.962 | 24.752 | 24.528 | 24.29
N-celk | kg/d | 2.3318 | 2.3164 | 2.3139 | 2.3036 | 2.2882 | 2.2689 | 2.2484 | 2.2266
N-NH4 | kg/d | 1.1023 | 1.095 | 1.0938 | 1.089 | 1.0817 | 1.0726 | 1.0629 | 1.0526
N-NO3 | kg/d | 0.21198 | 0.21058 | 0.21035 | 0.20942 | 0.20802 | 0.20627 | 0.2044 | 0.20242
P-celk | kg/d | 0.52996 | 0.52646 | 0.52588 | 0.52354 | 0.52004 | 0.51567 | 0.511 | 0.50604
Počet ČOV | ks | bar: 2017 to 2050
Kapacita ČOV | m3/d | 346.5 | 346.5 | 346.5 | 346.5 | 346.5 | 346.5 | 346.5 | 346.5
Počet čerpacích stanic | ks | 4 | 4 | 4 | 4 | 4 | 4 | 4 | 4
Délka kanal.sítě | km | 11.05 | 11.05 | 11.05 | 11.05 | 11.05 | 11.05 | 11.05 | 11.05
Počet kanal.přípojek | ks | 521 | 521 | 596 | 596 | 596 | 596 | 596 | 596
Jímky a septiky | ks | 0 | 0 | 0 | 0 | 0 | 0 | 0 | 0
Mikročistírny | ks | 0 | 0 | 0 | 0 | 0 | 0 | 0 | 0
Vysvětlivka : Počet osob s ČOP = Počet osob s časově omezeným pobytem
|  | 127.581 | 128.2261 | 128.3873 | 128.5486 | 128.7099 | 128.8711 | 129.0324 | 129.1937

## tab.X
Kraj : Jihomoravský | [5 empty] | Provozní skupina: CZ0646.6219.0525.00 - Pustiměř
Tab. X - KANALIZACE - BILANCE ODPADNÍCH VOD A ZNEČIŠTĚNÍ
CZ0646.6219.0525.00 - Pustiměř
(číslo a název obce)
| jedn. | 2017 | 2020 | 2025 | 2030 | 2035 | 2040 | 2045 | 2050
CELKOVÁ PRODUKCE
odpadních vod | m3/d | 208.7452 | 208.6052 | 210.4052 | 211.4852 | 210.0652 | 208.2652 | 206.3852 | 204.3452
BSK5 | kg/d | 106.029 | 107.825 | 111.771 | 115.315 | 114.551 | 113.546 | 112.554 | 111.415
NL | kg/d | 97.1933 | 98.8396 | 102.4568 | 105.7054 | 105.0051 | 104.0838 | 103.1745 | 102.1304
CHSK | kg/d | 196.5063 | 199.785 | 207.017 | 213.505 | 212.0903 | 210.2303 | 208.393 | 206.285
Počet EO | os. | 1767.15 | 1797.0833 | 1862.85 | 1921.9167 | 1909.1833 | 1892.4333 | 1875.9 | 1856.9167
odp.vod likv. na ČOV | m3/d | 179.9052 | 184.9652 | 194.9252 | 204.1652 | 202.8252 | 201.0252 | 199.3052 | 197.2652
odp.vod likv. v septicích | m3/d | 0 | 0 | 0 | 0 | 0 | 0 | 0 | 0
odp.vod likv. jiným způsobem | m3/d | 28.84 | 23.64 | 15.48 | 7.32 | 7.24 | 7.24 | 7.08 | 7.08
PŘÍSUN ODP. VOD Z JINÝCH LOKALIT
množství odpadních vod | m3/d | 90.193 | 90.193 | 91.093 | 91.5662 | 90.133 | 89.993 | 89.273 | 88.533
BSK5 | kg/d | 51.135 | 51.146 | 51.686 | 51.958 | 51.129 | 51.059 | 50.643 | 50.213
NL | kg/d | 46.8738 | 46.8838 | 47.3788 | 47.6282 | 46.8683 | 46.8041 | 46.4228 | 46.0286
CHSK | kg/d | 95.095 | 95.107 | 96.097 | 96.591 | 95.063 | 94.923 | 94.151 | 93.351
ODVEDENÍ ODP. VOD NA JINÉ LOKALITY
množství odpadních vod | m3/d | 0 | 0 | 0 | 0 | 0 | 0 | 0 | 0
BSK5 | kg/d | 0 | 0 | 0 | 0 | 0 | 0 | 0 | 0
NL | kg/d | 0 | 0 | 0 | 0 | 0 | 0 | 0 | 0
CHSK | kg/d | 0 | 0 | 0 | 0 | 0 | 0 | 0 | 0
PŘÍTOK NA ČOV
množství odpadních vod | m3/d | 270.0982 | 275.1582 | 286.0182 | 295.7314 | 292.9582 | 291.0182 | 288.5782 | 285.7982
BSK5 | kg/d | 149.774 | 152.881 | 159.407 | 165.263 | 163.69 | 162.615 | 161.247 | 159.678
NL | kg/d | 137.2928 | 140.1409 | 146.1231 | 151.4911 | 150.0492 | 149.0638 | 147.8098 | 146.3715
CHSK | kg/d | 278.053 | 283.727 | 295.689 | 306.411 | 303.505 | 301.505 | 298.969 | 296.061
Počet EO | os | 2496.2333 | 2548.0167 | 2656.7833 | 2754.3833 | 2728.1667 | 2710.25 | 2687.45 | 2661.3
Typ ČOV | - | 19 | 19 | 19 | 19 | 19 | 19 | 19 | 19
Dočištění - snížení BSK5 | - | ano | ano | ano | ano | ano | ano | ano | ano
Denitrifikace | - | ano | ano | ano | ano | ano | ano | ano | ano
Odstraňování fosforu | - | ano | ano | ano | ano | ano | ano | ano | ano
množství odpadních vod | m3/d | 270.0982 | 275.1582 | 286.0182 | 295.7314 | 292.9582 | 291.0182 | 288.5782 | 285.7982
ODSTRANĚNÉ ZNEČIŠTĚNÍ
BSK5 | kg/d | 144.9122 | 147.9282 | 154.2587 | 159.9398 | 158.4168 | 157.3767 | 156.0526 | 154.5336
NL | kg/d | 131.8909 | 134.6378 | 140.4027 | 145.5765 | 144.19 | 143.2434 | 142.0382 | 140.6555
CHSK | kg/d | 259.1461 | 264.4659 | 275.6677 | 285.7098 | 282.9979 | 281.1337 | 278.7685 | 276.0551
ZBYTKOVÉ ZNEČIŠTĚNÍ
BSK5 | kg/d | 4.8618 | 4.9528 | 5.1483 | 5.3232 | 5.2732 | 5.2383 | 5.1944 | 5.1444
NL | kg/d | 5.402 | 5.5032 | 5.7204 | 5.9146 | 5.8592 | 5.8204 | 5.7716 | 5.716
CHSK | kg/d | 18.9069 | 19.2611 | 20.0213 | 20.7012 | 20.5071 | 20.3713 | 20.2005 | 20.0059
Produkce kalů | m3/r | 1763.0988 | 1799.7925 | 1876.8138 | 1945.9347 | 1927.4038 | 1914.7495 | 1898.6399 | 1880.1592
Způsob likvidace kalů | - | 0 | 0 | 0 | 0 | 0 | 0 | 0 | 0
Množství kalu po odvodnění | m3/r | 423.1437 | 431.9502 | 450.4353 | 467.0243 | 462.5769 | 459.5399 | 455.6736 | 451.2382
Typ čistírny odpadních vod: |  | 2030: Způsoby likvidace kalů:
0 - neurčeno |  | 2017: 10 - aktivační s nitrifikací; 2030: 0 - neurčeno
1 - septik |  | 2017: 11 - aktivační s denitrif. a nitrif.; 2030: 1 - přímá aplikace na zemědělské a lesní půdě
2 - septik s dočištěním |  | 2017: 12 - čist. s biologickými filtry; 2030: 2 - kompostování
3 - domovní mikročistírna - disky |  | 2017: 13 - aktivační čistírna a rybník; 2030: 3 - skládkování
4 - domovní mikročistírna - filtry |  | 2017: 14 - aktiv. č. s nitrif. a rybník; 2030: 4 - spalování
5 - kořenová čistírna |  | 2017: 15 - aktiv. č. s nitr. a mikrosíty; 2030: 5 - rekultivace
6 - stabilizační nádrž |  | 2017: 16 - aktivač. č. a rycholfiltrace; 2030: 6 - převoz do jiné ČOV ke zpracování
7 - čistírna s biokontaktory |  | 2017: 17 - č. s nitrif. a srážením P; 2030: 101 - přímá aplikace na zemědělské a lesní půdě + kompostování
8 - malá aktiv. čistírna s nitrifikací |  | 2017: 18 - č. s denitrif. + nitr. + sráž. P; 2030: 102 - přímá aplikace na zemědělské a lesní půdě + skládkování
9 - aktivační čistírna |  | 2017: 19 - č. s denit., nitr., sráž. P, filtr.; 2030: 103 - kompostování + spalování
104 - skládkování + převoz do jiné ČOV
105 - přímá aplikace na zem. a les. půdě + kompostování + převoz do jiné ČOV
106 - kompostování + skládkování + rekultivace

## tab.XII
Plán rozvoje pro kraj : Jihomoravský |  |  |  | Provozní skupina : |  | CZ0646.6219.0525.00-Pustiměř
Tab. XII - TECHNICKÉ A FINANČNÍ ÚDAJE KANALIZACÍ
CZ0646.6219.0525.00-Pustiměř
(číslo a název obce)
ID | K | H l a v n í o b j e k t y |  |  |  | stávající objekty |  |  | rekonstrukce |  | nové stavby
|  | 1 čistírny odpadních vod |  |  |  | DHM | rok uved. | posl. rekon. | DHM | rok zaháj. | DHM | rok zaháj.
|  | název | typ ČOV |  | kap. m3/d | mil. Kč | do provozu | /rok zrušení | mil.Kč | /ukončení | mil. Kč | /ukončení
C.S |  | ČOV Pustiměř | čistírna s denitrifikací + nitrifikací + srážením P + filtry |  | 346.5 |  | 1975 | 2017
2 biologický rybník
|  |  | plocha (ha) |  | kap. EO
3 kanalizační síť
|  |  |  | DN(mm) | délka(km)
K.S |  | KS Pustiměř |  | < 100 | 3.484 |  | 1941 | 2017
K.S |  | KS Pustiměř |  | 101 - 300 | 4.145 |  | 1941 | 2017
K.S |  | KS Pustiměř |  | 301 - 500 | 1.16 |  | 1941 | 2017
K.S |  | KS Pustiměř |  | > 500 | 0.295 |  | 1941 | 2017
K.S |  | KS Pustiměř |  | < 100 | 1.63 |  | 2010 | 2017
4 výtlačné řady
|  |  |  | DN(mm) | délka(km)
V.S |  | Výtlak Pustiměř |  | < 100 | 0.336 |  | 2015 | 2017
5 čerpací stanice
|  |  |  | Qkap(l/s) | h(m)
S.S |  | ČS 1 |  | 2 | 6 |  | 2014 | 2015
S.S |  | ČS 2 |  | 0 | 0 |  | 2016 | 2017
S.S |  | ČS 3 |  | 0 | 0 |  | 2016 | 2017
S.S |  | ČS 4 |  | 0 | 0 |  | 2016 | 2017
6 kanalizační přípojky
|  |  |  | počet | délka(km)
S.S |  | přípojky Pustiměř |  | 521 | 3.1 |  | 1941 | 2017
S.N |  | přípojky Pustiměř |  | 75 | 0.6 | [5 empty] | 2.0757 | 2020/2025
7 jímky
|  |  | typ |  | počet ks
|  | SOUČET |  |  |  | 0 |  |  | 0 |  | 2.0757