## tab.VI
Plán rozvoje pro kraj : Jihomoravský
Tab. VI - KANALIZACE - ZÁKLADNÍ ÚDAJE
CZ0646.6219.0526.02 - Račice-Pístovice - část obce Račice
(provozní skupina)
| jednotky | 2017 | 2020 | 2025 | 2030 | 2035 | 2040 | 2045 | 2050
Celkový počet obyvatel | os. | 771 | 766 | 765 | 762 | 758 | 752 | 745 | 739
Odkanalizování
Počet obyv. napoj na kanalizaci | os. | 671 | 682 | 706 | 728 | 725 | 719 | 712 | 707
Počet obyv. napoj na kanalizaci | % | 87.0298 | 89.0339 | 92.2876 | 95.5381 | 95.6464 | 95.6117 | 95.5705 | 95.6698
Přírůstek | os |  | 11 | 24 | 22 | -3 | -6 | -7 | -5
Čištění odpadních vod
Počet obyv. napoj ČOV | os. | 671 | 682 | 706 | 728 | 725 | 719 | 712 | 707
Počet obyv. napoj ČOV | % | 87.0298 | 89.0339 | 92.2876 | 95.5381 | 95.6464 | 95.6117 | 95.5705 | 95.6698
Počet obyv. se svozem na ČOV | os. | 100 | 84 | 59 | 34 | 33 | 33 | 33 | 32
Počet obyv. se svozem na ČOV | % | 12.9702 | 10.9661 | 7.7124 | 4.4619 | 4.3536 | 4.3883 | 4.4295 | 4.3302
Celková produkce odp. vod | mil. m3/rok | 0.032065 | 0.031962 | 0.032101 | 0.032152 | 0.031984 | 0.031721 | 0.031415 | 0.031159
Odpad. vody čištěné na ČOV | mil. m3/rok | 0.029145 | 0.02951 | 0.030378 | 0.031159 | 0.031021 | 0.030758 | 0.030451 | 0.030225
Odpad. vody čištěné na ČOV | % | 90.8934 | 92.326 | 94.6332 | 96.9122 | 96.9873 | 96.9623 | 96.9327 | 97.0012
Přírustek odp. vody čištěné na ČOV | mil. m3/rok |  | 0.000365 | 0.0008687 | 0.0007811 | -0.0001387 | -0.0002628 | -0.0003066 | -0.0002263
Přírustek odp. vody čištěné na ČOV | % |  | 1.2369 | 2.8596 | 2.5068 | -0.44712 | -0.85442 | -1.0069 | -0.74872
Odpad. vody čištěné v septicích | mil. m3/rok | 0 | 0 | 0 | 0 | 0 | 0 | 0 | 0
Odpad. vody čištěné v septicích | % | 0 | 0 | 0 | 0 | 0 | 0 | 0 | 0
Odpad. vody nečištěné | tis. m3/rok | 2.92 | 2.4528 | 1.7228 | 0.9928 | 0.9636 | 0.9636 | 0.9636 | 0.9344
Odpad. vody nečištěné | % | 9.1066 | 7.674 | 5.3668 | 3.0878 | 3.0127 | 3.0377 | 3.0673 | 2.9988
Počet ČOV | ks | 0 | 0 | 0 | 0 | 0 | 0 | 0 | 0
Celková kapacita ČOV | m3/d | 0 | 0 | 0 | 0 | 0 | 0 | 0 | 0
Přírůstek | m3/d |  | 0 | 0 | 0 | 0 | 0 | 0 | 0
Přebytek kapacity | m3/d
Nedostatek kapacity | m3/d | 0 | 0 | 0 | 0 | 0 | 0 | 0 | 0
Celková délka nové kanalizace | km | 0 | 0 | 0 | 0 | 0 | 0 | 0 | 0
Přírůstek | km |  | 0 | 0 | 0 | 0 | 0 | 0 | 0
Přírůstek | % |  | 0 | 0 | 0 | 0 | 0 | 0 | 0
Celková délka rek. kanalizace | km | 0 | 0 | 0 | 0 | 0 | 0 | 0 | 0
Přírůstek | km |  | 0 | 0 | 0 | 0 | 0 | 0 | 0
Přírůstek | % |  | 0 | 0 | 0 | 0 | 0 | 0 | 0
Produkce zněčištění
BSK5 | t/rok | 18.4887 | 18.5873 | 18.9252 | 19.2092 | 19.1158 | 18.9537 | 18.7646 | 18.6172
NL | t/rok | 16.948 | 17.0383 | 17.3481 | 17.6085 | 17.5228 | 17.3742 | 17.2009 | 17.0658
CHSK | t/rok | 34.5526 | 34.729 | 35.3478 | 35.8659 | 35.6912 | 35.3889 | 35.0363 | 34.7609
Odstranění znečištění
BSK5 | t/rok | 17.1175 | 17.3249 | 17.8262 | 18.2755 | 18.1924 | 18.0361 | 17.8538 | 17.7186
NL | t/rok | 15.5502 | 15.7385 | 16.1939 | 16.602 | 16.5265 | 16.3845 | 16.2188 | 16.096
CHSK | t/rok | 31.0284 | 31.3916 | 32.2798 | 33.0739 | 32.923 | 32.6405 | 32.3109 | 32.0658
Celkové investiční náklady ročně | mil. Kč | 0 | 0 | 0 | 0 | 0 | 0 | 0 | 0
Celkové investiční náklady součtově | mil. Kč | 0 | 0 | 0 | 0 | 0 | 0 | 0 | 0

## tab.IX
Kraj : Jihomoravský |  |  |  |  | Provozní skupina : |  | CZ0646.6219.0526.02 - Račice-Pístovice - část obce Račice
Tab. IX - KANALIZACE - REKAPITULACE VSTUPNÍCH ÚDAJŮ
CZ0646.6219.0526.02 - Račice-Pístovice - část obce Račice
(číslo a název obce)
| jedn. | 2017 | 2020 | 2025 | 2030 | 2035 | 2040 | 2045 | 2050
Počet trvale bydl.obyvatel | os. | 691 | 686 | 685 | 682 | 678 | 672 | 665 | 659
Počet osob s ČOP | os. | 80 | 80 | 80 | 80 | 80 | 80 | 80 | 80
ODKANALIZOVÁNÍ OBCE
Rozsah odkanalizování | - | 2017: celá obec
Typ kanalizace | - | 2017: jednotná kanalizace
Počet obyv.napoj.na kanal.
- trvale bydlící | os. | 591 | 602 | 626 | 648 | 645 | 639 | 632 | 627
- počet osob s ČOP | os. | 80 | 80 | 80 | 80 | 80 | 80 | 80 | 80
Počet obyv.nenapoj.na kanal.
- trvale bydlící | os. | 100 | 84 | 59 | 34 | 33 | 33 | 33 | 32
- počet osob s ČOP | os. | 0 | 0 | 0 | 0 | 0 | 0 | 0 | 0
LIKVIDACE ODPADNÍCH VOD
Počet obyv.napoj.na ČOV
- trvale bydlící | os. | 591 | 602 | 626 | 648 | 645 | 639 | 632 | 627
- počet osob s ČOP | os. | 80 | 80 | 80 | 80 | 80 | 80 | 80 | 80
Počet obyv.napoj.na septiky
- trvale bydlící | os. | 0 | 0 | 0 | 0 | 0 | 0 | 0 | 0
- počet osob s ČOP | os. | 0 | 0 | 0 | 0 | 0 | 0 | 0 | 0
Počet obyv.s odvoz OV
- trvale bydlící | os. | 100 | 84 | 59 | 34 | 33 | 33 | 33 | 32
- počet osob s ČOP | os. | 0 | 0 | 0 | 0 | 0 | 0 | 0 | 0
Průmysl,zemědelství,vybavenost | - | 2017: průmysl, zemědělství, vybavenost
Způsob likvidace | - | obecní ČOV | obecní ČOV | obecní ČOV | obecní ČOV | obecní ČOV | obecní ČOV | obecní ČOV | obecní ČOV
Množství odp.vod | m3/d | 15.42 | 15.32 | 15.3 | 15.24 | 15.16 | 15.04 | 14.9 | 14.78
BSK5 | kg/d | 10.794 | 10.724 | 10.71 | 10.668 | 10.612 | 10.528 | 10.43 | 10.346
NL | kg/d | 9.8945 | 9.8303 | 9.8175 | 9.779 | 9.7277 | 9.6507 | 9.5608 | 9.4838
CHSK | kg/d | 21.588 | 21.448 | 21.42 | 21.336 | 21.224 | 21.056 | 20.86 | 20.692
N-celk | kg/d | 1.9789 | 1.9661 | 1.9635 | 1.9558 | 1.9455 | 1.9301 | 1.9122 | 1.8968
N-NH4 | kg/d | 0.93548 | 0.92941 | 0.9282 | 0.92456 | 0.91971 | 0.91243 | 0.90393 | 0.89665
N-NO3 | kg/d | 0.1799 | 0.17873 | 0.1785 | 0.1778 | 0.17687 | 0.17547 | 0.17383 | 0.17243
P-celk | kg/d | 0.44975 | 0.44683 | 0.44625 | 0.4445 | 0.44217 | 0.43867 | 0.43458 | 0.43108
Počet ČOV | ks | 0 | 0 | 0 | 0 | 0 | 0 | 0 | 0
Kapacita ČOV | m3/d | 0 | 0 | 0 | 0 | 0 | 0 | 0 | 0
Počet čerpacích stanic | ks | 0 | 0 | 0 | 0 | 0 | 0 | 0 | 0
Délka kanal.sítě | km | 7.049 | 7.049 | 7.049 | 7.049 | 7.049 | 7.049 | 7.049 | 7.049
Počet kanal.přípojek | ks | 245 | 245 | 245 | 245 | 245 | 245 | 245 | 245
Jímky a septiky | ks | 0 | 0 | 0 | 0 | 0 | 0 | 0 | 0
Mikročistírny | ks | 0 | 0 | 0 | 0 | 0 | 0 | 0 | 0
Vysvětlivka : Počet osob s ČOP = Počet osob s časově omezeným pobytem
|  | 127.581 | 128.2261 | 128.3873 | 128.5486 | 128.7099 | 128.8711 | 129.0324 | 129.1937

## tab.X
Kraj : Jihomoravský | [5 empty] | Provozní skupina: CZ0646.6219.0526.02 - Račice-Pístovice - část obce Račice
Tab. X - KANALIZACE - BILANCE ODPADNÍCH VOD A ZNEČIŠTĚNÍ
CZ0646.6219.0526.02 - Račice-Pístovice - část obce Račice
(číslo a název obce)
| jedn. | 2017 | 2020 | 2025 | 2030 | 2035 | 2040 | 2045 | 2050
CELKOVÁ PRODUKCE
odpadních vod | m3/d | 87.848 | 87.568 | 87.948 | 88.088 | 87.628 | 86.908 | 86.068 | 85.368
BSK5 | kg/d | 50.654 | 50.924 | 51.85 | 52.628 | 52.372 | 51.928 | 51.41 | 51.006
NL | kg/d | 46.4328 | 46.6803 | 47.5292 | 48.2423 | 48.0077 | 47.6007 | 47.1258 | 46.7555
CHSK | kg/d | 94.6647 | 95.148 | 96.8433 | 98.2627 | 97.784 | 96.956 | 95.99 | 95.2353
Počet EO | os. | 844.2333 | 848.7333 | 864.1667 | 877.1333 | 872.8667 | 865.4667 | 856.8333 | 850.1
odp.vod likv. na ČOV | m3/d | 79.848 | 80.848 | 83.228 | 85.368 | 84.988 | 84.268 | 83.428 | 82.808
odp.vod likv. v septicích | m3/d | 0 | 0 | 0 | 0 | 0 | 0 | 0 | 0
odp.vod likv. jiným způsobem | m3/d | 8 | 6.72 | 4.72 | 2.72 | 2.64 | 2.64 | 2.64 | 2.56
PŘÍSUN ODP. VOD Z JINÝCH LOKALIT
množství odpadních vod | m3/d | 0 | 0 | 0 | 0 | 0 | 0 | 0 | 0
BSK5 | kg/d | 0 | 0 | 0 | 0 | 0 | 0 | 0 | 0
NL | kg/d | 0 | 0 | 0 | 0 | 0 | 0 | 0 | 0
CHSK | kg/d | 0 | 0 | 0 | 0 | 0 | 0 | 0 | 0
ODVEDENÍ ODP. VOD NA JINÉ LOKALITY
množství odpadních vod | m3/d | 79.848 | 80.848 | 83.228 | 85.368 | 84.988 | 84.268 | 83.428 | 82.808
BSK5 | kg/d | 48.654 | 49.244 | 50.67 | 51.948 | 51.712 | 51.268 | 50.75 | 50.366
NL | kg/d | 44.5995 | 45.1403 | 46.4475 | 47.619 | 47.4027 | 46.9957 | 46.5208 | 46.1688
CHSK | kg/d | 90.998 | 92.068 | 94.68 | 97.016 | 96.574 | 95.746 | 94.78 | 94.062
PŘÍTOK NA ČOV
množství odpadních vod | m3/d
BSK5 | kg/d
NL | kg/d
CHSK | kg/d
Počet EO | os
Typ ČOV | -
Dočištění - snížení BSK5 | -
Denitrifikace | -
Odstraňování fosforu | -
množství odpadních vod | m3/d
ODSTRANĚNÉ ZNEČIŠTĚNÍ
BSK5 | kg/d | 46.8973 | 47.4653 | 48.839 | 50.0699 | 49.8423 | 49.4141 | 48.9146 | 48.5442
NL | kg/d | 42.6033 | 43.1191 | 44.3668 | 45.4848 | 45.278 | 44.889 | 44.4351 | 44.0986
CHSK | kg/d | 85.0094 | 86.0044 | 88.4379 | 90.6134 | 90.1999 | 89.4259 | 88.5229 | 87.8514
ZBYTKOVÉ ZNEČIŠTĚNÍ
BSK5 | kg/d | 1.7567 | 1.7787 | 1.831 | 1.8781 | 1.8697 | 1.8539 | 1.8354 | 1.8218
NL | kg/d | 1.9962 | 2.0212 | 2.0807 | 2.1342 | 2.1247 | 2.1067 | 2.0857 | 2.0702
CHSK | kg/d | 5.9886 | 6.0636 | 6.2421 | 6.4026 | 6.3741 | 6.3201 | 6.2571 | 6.2106
Produkce kalů | m3/r | 570.5844 | 577.495 | 594.2076 | 609.1838 | 606.4142 | 601.2049 | 595.1274 | 590.6214
Způsob likvidace kalů | -
Množství kalu po odvodnění | m3/r | 136.9402 | 138.5988 | 142.6098 | 146.2041 | 145.5394 | 144.2892 | 142.8306 | 141.7491
Typ čistírny odpadních vod: |  | 2030: Způsoby likvidace kalů:
0 - neurčeno |  | 2017: 10 - aktivační s nitrifikací; 2030: 0 - neurčeno
1 - septik |  | 2017: 11 - aktivační s denitrif. a nitrif.; 2030: 1 - přímá aplikace na zemědělské a lesní půdě
2 - septik s dočištěním |  | 2017: 12 - čist. s biologickými filtry; 2030: 2 - kompostování
3 - domovní mikročistírna - disky |  | 2017: 13 - aktivační čistírna a rybník; 2030: 3 - skládkování
4 - domovní mikročistírna - filtry |  | 2017: 14 - aktiv. č. s nitrif. a rybník; 2030: 4 - spalování
5 - kořenová čistírna |  | 2017: 15 - aktiv. č. s nitr. a mikrosíty; 2030: 5 - rekultivace
6 - stabilizační nádrž |  | 2017: 16 - aktivač. č. a rycholfiltrace; 2030: 6 - převoz do jiné ČOV ke zpracování
7 - čistírna s biokontaktory |  | 2017: 17 - č. s nitrif. a srážením P; 2030: 101 - přímá aplikace na zemědělské a lesní půdě + kompostování
8 - malá aktiv. čistírna s nitrifikací |  | 2017: 18 - č. s denitrif. + nitr. + sráž. P; 2030: 102 - přímá aplikace na zemědělské a lesní půdě + skládkování
9 - aktivační čistírna |  | 2017: 19 - č. s denit., nitr., sráž. P, filtr.; 2030: 103 - kompostování + spalování
104 - skládkování + převoz do jiné ČOV
105 - přímá aplikace na zem. a les. půdě + kompostování + převoz do jiné ČOV
106 - kompostování + skládkování + rekultivace

## tab.XII
Plán rozvoje pro kraj : Jihomoravský |  |  |  | Provozní skupina : |  | CZ0646.6219.0526.02-Račice-Pístovice - část obce Račice
Tab. XII - TECHNICKÉ A FINANČNÍ ÚDAJE KANALIZACÍ
CZ0646.6219.0526.02-Račice-Pístovice - část obce Račice
(číslo a název obce)
ID | K | H l a v n í o b j e k t y |  |  |  | stávající objekty |  |  | rekonstrukce |  | nové stavby
|  | 1 čistírny odpadních vod |  |  |  | DHM | rok uved. | posl. rekon. | DHM | rok zaháj. | DHM | rok zaháj.
|  | název | typ ČOV |  | kap. m3/d | mil. Kč | do provozu | /rok zrušení | mil.Kč | /ukončení | mil. Kč | /ukončení
2 biologický rybník
|  |  | plocha (ha) |  | kap. EO
3 kanalizační síť
|  |  |  | DN(mm) | délka(km)
K.S |  | KS Račice |  | < 100 | 4.412 |  | 1974 | 2013
K.S |  | KS Račice |  | 101 - 300 | 1.307 |  | 1974 | 2013
K.S |  | KS Račice |  | 301 - 500 | 0.862 |  | 1974 | 2013
K.S |  | KS Račice |  | > 500 | 0.468 |  | 1974 | 2013
4 výtlačné řady
|  |  |  | DN(mm) | délka(km)
5 čerpací stanice
|  |  |  | Qkap(l/s) | h(m)
6 kanalizační přípojky
|  |  |  | počet | délka(km)
S.S |  | přípojky Račice |  | 245 | 1.5 |  | 1974 | 2013
7 jímky
|  |  | typ |  | počet ks
|  | SOUČET |  |  |  | 0 |  |  | 0 |  | 0