## tab.VI
Plán rozvoje pro kraj : Jihomoravský
Tab. VI - KANALIZACE - ZÁKLADNÍ ÚDAJE
CZ0646.6219.0527.00 - Radslavice
(provozní skupina)
| jednotky | 2017 | 2020 | 2025 | 2030 | 2035 | 2040 | 2045 | 2050
Celkový počet obyvatel | os. | 515 | 512 | 512 | 510 | 507 | 503 | 499 | 495
Odkanalizování
Počet obyv. napoj na kanalizaci | os. | 465 | 466 | 472 | 475 | 472 | 468 | 464 | 461
Počet obyv. napoj na kanalizaci | % | 90.2913 | 91.0156 | 92.1875 | 93.1373 | 93.0966 | 93.0417 | 92.986 | 93.1313
Přírůstek | os |  | 1 | 6 | 3 | -3 | -4 | -4 | -3
Čištění odpadních vod
Počet obyv. napoj ČOV | os. | 465 | 466 | 472 | 477 | 472 | 468 | 464 | 461
Počet obyv. napoj ČOV | % | 90.2913 | 91.0156 | 92.1875 | 93.5294 | 93.0966 | 93.0417 | 92.986 | 93.1313
Počet obyv. se svozem na ČOV | os. | 50 | 46 | 40 | 35 | 35 | 35 | 35 | 34
Počet obyv. se svozem na ČOV | % | 9.7087 | 8.9844 | 7.8125 | 6.8627 | 6.9034 | 6.9583 | 7.014 | 6.8687
Celková produkce odp. vod | mil. m3/rok | 0.022446 | 0.022336 | 0.02238 | 0.022329 | 0.022176 | 0.022 | 0.021811 | 0.021628
Odpad. vody čištěné na ČOV | mil. m3/rok | 0.021314 | 0.021321 | 0.02154 | 0.021684 | 0.021482 | 0.021307 | 0.021117 | 0.020964
Odpad. vody čištěné na ČOV | % | 94.9589 | 95.4571 | 96.2489 | 97.1119 | 96.8727 | 96.8478 | 96.8203 | 96.9285
Přírustek odp. vody čištěné na ČOV | mil. m3/rok |  | 7.3e-06 | 0.000219 | 0.00014352 | -0.00020192 | -0.0001752 | -0.0001898 | -0.0001533
Přírustek odp. vody čištěné na ČOV | % |  | 0.034238 | 1.0167 | 0.66186 | -0.93994 | -0.82227 | -0.8988 | -0.73126
Odpad. vody čištěné v septicích | mil. m3/rok | 0 | 0 | 0 | -4.8618e-05 | 0 | 0 | 0 | 0
Odpad. vody čištěné v septicích | % | 0 | 0 | 0 | -0.21774 | 0 | 0 | 0 | 0
Odpad. vody nečištěné | tis. m3/rok | 1.1315 | 1.0147 | 0.8395 | 0.6935 | 0.6935 | 0.6935 | 0.6935 | 0.6643
Odpad. vody nečištěné | % | 5.0411 | 4.5429 | 3.7511 | 3.1058 | 3.1273 | 3.1522 | 3.1797 | 3.0715
Počet ČOV | ks | 0 | 0 | 0 | 0 | 0 | 0 | 0 | 0
Celková kapacita ČOV | m3/d | 0 | 0 | 0 | 0 | 0 | 0 | 0 | 0
Přírůstek | m3/d |  | 0 | 0 | 0 | 0 | 0 | 0 | 0
Přebytek kapacity | m3/d
Nedostatek kapacity | m3/d | 0 | 0 | 0 | 0 | 0 | 0 | 0 | 0
Celková délka nové kanalizace | km | 0 | 0 | 0 | 0.075 | 0.075 | 0.075 | 0.075 | 0.075
Přírůstek | km |  | 0 | 0 | 0.075 | 0 | 0 | 0 | 0
Přírůstek | % |  | 0 | 0 | 1.1832 | 0 | 0 | 0 | 0
Celková délka rek. kanalizace | km | 0 | 0 | 0 | 0 | 0 | 0 | 0 | 0
Přírůstek | km |  | 0 | 0 | 0 | 0 | 0 | 0 | 0
Přírůstek | % |  | 0 | 0 | 0 | 0 | 0 | 0 | 0
Produkce zněčištění
BSK5 | t/rok | 11.5395 | 11.522 | 11.6096 | 11.6336 | 11.5526 | 11.4548 | 11.3519 | 11.2635
NL | t/rok | 10.5779 | 10.5618 | 10.6421 | 10.6642 | 10.5899 | 10.5002 | 10.4059 | 10.3249
CHSK | t/rok | 21.4623 | 21.4285 | 21.5891 | 21.6324 | 21.4813 | 21.3002 | 21.109 | 20.9445
Odstranění znečištění
BSK5 | t/rok | 10.8182 | 10.8297 | 10.9572 | 11.0371 | 10.9378 | 10.8431 | 10.7436 | 10.6654
NL | t/rok | 9.8421 | 9.8526 | 9.9687 | 10.0415 | 9.9511 | 9.865 | 9.7744 | 9.7032
CHSK | t/rok | 19.3513 | 19.3705 | 19.5961 | 19.7364 | 19.5593 | 19.3905 | 19.2126 | 19.0722
Celkové investiční náklady ročně | mil. Kč | 0 | 0 | 0 | 0.54702 | 0 | 0 | 0 | 0
Celkové investiční náklady součtově | mil. Kč | 0 | 0 | 0 | 0.54702 | 0.54702 | 0.54702 | 0.54702 | 0.54702

## tab.IX
Kraj : Jihomoravský |  |  |  |  | Provozní skupina : |  | CZ0646.6219.0527.00 - Radslavice
Tab. IX - KANALIZACE - REKAPITULACE VSTUPNÍCH ÚDAJŮ
CZ0646.6219.0527.00 - Radslavice
(číslo a název obce)
| jedn. | 2017 | 2020 | 2025 | 2030 | 2035 | 2040 | 2045 | 2050
Počet trvale bydl.obyvatel | os. | 425 | 422 | 422 | 420 | 417 | 413 | 409 | 405
Počet osob s ČOP | os. | 90 | 90 | 90 | 90 | 90 | 90 | 90 | 90
ODKANALIZOVÁNÍ OBCE
Rozsah odkanalizování | - | 2017: celá obec
Typ kanalizace | - | 2017: jednotná kanalizace
Počet obyv.napoj.na kanal.
- trvale bydlící | os. | 390 | 391 | 397 | 400 | 397 | 393 | 389 | 386
- počet osob s ČOP | os. | 75 | 75 | 75 | 75 | 75 | 75 | 75 | 75
Počet obyv.nenapoj.na kanal.
- trvale bydlící | os. | 35 | 31 | 25 | 20 | 20 | 20 | 20 | 19
- počet osob s ČOP | os. | 15 | 15 | 15 | 15 | 15 | 15 | 15 | 15
LIKVIDACE ODPADNÍCH VOD
Počet obyv.napoj.na ČOV
- trvale bydlící | os. | 390 | 391 | 397 | 400 | 397 | 393 | 389 | 386
- počet osob s ČOP | os. | 75 | 75 | 75 | 77 | 75 | 75 | 75 | 75
Počet obyv.napoj.na septiky
- trvale bydlící | os. | 0 | 0 | 0 | 0 | 0 | 0 | 0 | 0
- počet osob s ČOP | os. | 0 | 0 | 0 | 0 | 0 | 0 | 0 | 0
Počet obyv.s odvoz OV
- trvale bydlící | os. | 35 | 31 | 25 | 20 | 20 | 20 | 20 | 19
- počet osob s ČOP | os. | 15 | 15 | 15 | 15 | 15 | 15 | 15 | 15
Průmysl,zemědelství,vybavenost | - | 2017: vybavenost
Způsob likvidace | - | obecní ČOV | obecní ČOV | obecní ČOV | obecní ČOV | obecní ČOV | obecní ČOV | obecní ČOV | obecní ČOV
Množství odp.vod | m3/d | 10.3 | 10.24 | 10.24 | 10.2 | 10.14 | 10.06 | 9.98 | 9.9
BSK5 | kg/d | 3.605 | 3.584 | 3.584 | 3.57 | 3.549 | 3.521 | 3.493 | 3.465
NL | kg/d | 3.3046 | 3.2853 | 3.2853 | 3.2725 | 3.2533 | 3.2276 | 3.2019 | 3.1763
CHSK | kg/d | 7.21 | 7.168 | 7.168 | 7.14 | 7.098 | 7.042 | 6.986 | 6.93
N-celk | kg/d | 0.66092 | 0.65707 | 0.65707 | 0.6545 | 0.65065 | 0.64552 | 0.64038 | 0.63525
N-NH4 | kg/d | 0.31243 | 0.31061 | 0.31061 | 0.3094 | 0.30758 | 0.30515 | 0.30273 | 0.3003
N-NO3 | kg/d | 0.060083 | 0.059733 | 0.059733 | 0.0595 | 0.05915 | 0.058683 | 0.058217 | 0.05775
P-celk | kg/d | 0.15021 | 0.14933 | 0.14933 | 0.14875 | 0.14788 | 0.14671 | 0.14554 | 0.14438
Počet ČOV | ks | 0 | 0 | 0 | 0 | 0 | 0 | 0 | 0
Kapacita ČOV | m3/d | 0 | 0 | 0 | 0 | 0 | 0 | 0 | 0
Počet čerpacích stanic | ks | bar: 2017 to 2050
Délka kanal.sítě | km | 6.264 | 6.264 | 6.264 | 6.339 | 6.339 | 6.339 | 6.339 | 6.339
Počet kanal.přípojek | ks | 145 | 145 | 145 | 150 | 150 | 150 | 150 | 150
Jímky a septiky | ks | 12 | 12 | 12 | 12 | 12 | 12 | 12 | 12
Mikročistírny | ks | 0 | 0 | 0 | 0 | 0 | 0 | 0 | 0
Vysvětlivka : Počet osob s ČOP = Počet osob s časově omezeným pobytem
|  | 127.581 | 128.2261 | 128.3873 | 128.5486 | 128.7099 | 128.8711 | 129.0324 | 129.1937

## tab.X
Kraj : Jihomoravský | [5 empty] | Provozní skupina: CZ0646.6219.0527.00 - Radslavice
Tab. X - KANALIZACE - BILANCE ODPADNÍCH VOD A ZNEČIŠTĚNÍ
CZ0646.6219.0527.00 - Radslavice
(číslo a název obce)
| jedn. | 2017 | 2020 | 2025 | 2030 | 2035 | 2040 | 2045 | 2050
CELKOVÁ PRODUKCE
odpadních vod | m3/d | 57.395 | 57.115 | 57.235 | 57.095 | 56.735 | 56.255 | 55.775 | 55.315
BSK5 | kg/d | 30.18 | 30.139 | 30.379 | 30.445 | 30.244 | 29.976 | 29.708 | 29.48
NL | kg/d | 27.665 | 27.6274 | 27.8474 | 27.9079 | 27.7237 | 27.478 | 27.2323 | 27.0233
CHSK | kg/d | 55.9308 | 55.8522 | 56.2922 | 56.4108 | 56.0388 | 55.5428 | 55.0468 | 54.6242
Počet EO | os. | 503 | 502.3167 | 506.3167 | 507.4167 | 504.0667 | 499.6 | 495.1333 | 491.3333
odp.vod likv. na ČOV | m3/d | 54.295 | 54.335 | 54.935 | 55.3282 | 54.835 | 54.355 | 53.875 | 53.495
odp.vod likv. v septicích | m3/d | 0 | 0 | 0 | -0.1332 | 0 | 0 | 0 | 0
odp.vod likv. jiným způsobem | m3/d | 3.1 | 2.78 | 2.3 | 1.9 | 1.9 | 1.9 | 1.9 | 1.82
PŘÍSUN ODP. VOD Z JINÝCH LOKALIT
množství odpadních vod | m3/d | 0 | 0 | 0 | 0 | 0 | 0 | 0 | 0
BSK5 | kg/d | 0 | 0 | 0 | 0 | 0 | 0 | 0 | 0
NL | kg/d | 0 | 0 | 0 | 0 | 0 | 0 | 0 | 0
CHSK | kg/d | 0 | 0 | 0 | 0 | 0 | 0 | 0 | 0
ODVEDENÍ ODP. VOD NA JINÉ LOKALITY
množství odpadních vod | m3/d | 54.295 | 54.335 | 54.935 | 55.3282 | 54.835 | 54.355 | 53.875 | 53.495
BSK5 | kg/d | 29.255 | 29.294 | 29.654 | 29.88 | 29.619 | 29.351 | 29.083 | 28.875
NL | kg/d | 26.8171 | 26.8528 | 27.1828 | 27.39 | 27.1508 | 26.9051 | 26.6594 | 26.4688
CHSK | kg/d | 54.235 | 54.303 | 54.963 | 55.375 | 54.893 | 54.397 | 53.901 | 53.515
PŘÍTOK NA ČOV
množství odpadních vod | m3/d
BSK5 | kg/d
NL | kg/d
CHSK | kg/d
Počet EO | os
Typ ČOV | -
Dočištění - snížení BSK5 | -
Denitrifikace | -
Odstraňování fosforu | -
množství odpadních vod | m3/d
ODSTRANĚNÉ ZNEČIŠTĚNÍ
BSK5 | kg/d | 28.2777 | 28.316 | 28.6652 | 28.8841 | 28.632 | 28.3726 | 28.1132 | 27.9121
NL | kg/d | 25.7312 | 25.7661 | 26.0841 | 26.2834 | 26.0541 | 25.818 | 25.5819 | 25.3989
CHSK | kg/d | 50.4343 | 50.4995 | 51.1175 | 51.502 | 51.0545 | 50.5921 | 50.1297 | 49.7703
ZBYTKOVÉ ZNEČIŠTĚNÍ
BSK5 | kg/d | 0.97731 | 0.97803 | 0.98883 | 0.99591 | 0.98703 | 0.97839 | 0.96975 | 0.96291
NL | kg/d | 1.0859 | 1.0867 | 1.0987 | 1.1066 | 1.0967 | 1.0871 | 1.0775 | 1.0699
CHSK | kg/d | 3.8007 | 3.8035 | 3.8455 | 3.873 | 3.8385 | 3.8049 | 3.7713 | 3.7447
Produkce kalů | m3/r | 344.0452 | 344.511 | 348.7596 | 351.4231 | 348.3556 | 345.2001 | 342.0445 | 339.5971
Způsob likvidace kalů | -
Množství kalu po odvodnění | m3/r | 82.5709 | 82.6826 | 83.7023 | 84.3415 | 83.6054 | 82.848 | 82.0907 | 81.5033
Typ čistírny odpadních vod: |  | 2030: Způsoby likvidace kalů:
0 - neurčeno |  | 2017: 10 - aktivační s nitrifikací; 2030: 0 - neurčeno
1 - septik |  | 2017: 11 - aktivační s denitrif. a nitrif.; 2030: 1 - přímá aplikace na zemědělské a lesní půdě
2 - septik s dočištěním |  | 2017: 12 - čist. s biologickými filtry; 2030: 2 - kompostování
3 - domovní mikročistírna - disky |  | 2017: 13 - aktivační čistírna a rybník; 2030: 3 - skládkování
4 - domovní mikročistírna - filtry |  | 2017: 14 - aktiv. č. s nitrif. a rybník; 2030: 4 - spalování
5 - kořenová čistírna |  | 2017: 15 - aktiv. č. s nitr. a mikrosíty; 2030: 5 - rekultivace
6 - stabilizační nádrž |  | 2017: 16 - aktivač. č. a rycholfiltrace; 2030: 6 - převoz do jiné ČOV ke zpracování
7 - čistírna s biokontaktory |  | 2017: 17 - č. s nitrif. a srážením P; 2030: 101 - přímá aplikace na zemědělské a lesní půdě + kompostování
8 - malá aktiv. čistírna s nitrifikací |  | 2017: 18 - č. s denitrif. + nitr. + sráž. P; 2030: 102 - přímá aplikace na zemědělské a lesní půdě + skládkování
9 - aktivační čistírna |  | 2017: 19 - č. s denit., nitr., sráž. P, filtr.; 2030: 103 - kompostování + spalování
104 - skládkování + převoz do jiné ČOV
105 - přímá aplikace na zem. a les. půdě + kompostování + převoz do jiné ČOV
106 - kompostování + skládkování + rekultivace

## tab.XII
Plán rozvoje pro kraj : Jihomoravský |  |  |  | Provozní skupina : |  | CZ0646.6219.0527.00-Radslavice
Tab. XII - TECHNICKÉ A FINANČNÍ ÚDAJE KANALIZACÍ
CZ0646.6219.0527.00-Radslavice
(číslo a název obce)
ID | K | H l a v n í o b j e k t y |  |  |  | stávající objekty |  |  | rekonstrukce |  | nové stavby
|  | 1 čistírny odpadních vod |  |  |  | DHM | rok uved. | posl. rekon. | DHM | rok zaháj. | DHM | rok zaháj.
|  | název | typ ČOV |  | kap. m3/d | mil. Kč | do provozu | /rok zrušení | mil.Kč | /ukončení | mil. Kč | /ukončení
2 biologický rybník
|  |  | plocha (ha) |  | kap. EO
3 kanalizační síť
|  |  |  | DN(mm) | délka(km)
K.S |  | KS Radslavice |  | < 100 | 2.304 |  | 1955 | 2017
K.S |  | KS Radslavice |  | 101 - 300 | 1.929 |  | 1955 | 2017
K.S |  | KS Radslavice |  | 301 - 500 | 0.664 |  | 1955 | 2017
K.N |  | Dostavba KS Radslavice |  | < 100 | 0.075 | [5 empty] | 0.40864 | 2028/2030
4 výtlačné řady
|  |  |  | DN(mm) | délka(km)
V.S |  | Výtlak Radslavice |  | < 100 | 1.367 |  | 2016 | 2017
5 čerpací stanice
|  |  |  | Qkap(l/s) | h(m)
S.S |  | ČS 1 |  | 0 | 0 |  | 2016 | 2017
6 kanalizační přípojky
|  |  |  | počet | délka(km)
S.S |  | přípojky Radslavice |  | 145 | 0.9 |  | 1955 | 2017
S.N |  | přípojky Radslavice |  | 5 | 0.04 | [5 empty] | 0.13838 | 2028/2030
7 jímky
|  |  | typ |  | počet ks
J.S |  | Stávající |  |  | 6
J.S |  | Stávající |  |  | 6
|  | SOUČET |  |  |  | 0 |  |  | 0 |  | 0.54702