## tab.VI
Plán rozvoje pro kraj : Jihomoravský
Tab. VI - KANALIZACE - ZÁKLADNÍ ÚDAJE
CZ0646.6219.0529.02 - Rousínov - část obce Královopolské Vážany
(provozní skupina)
| jednotky | 2017 | 2020 | 2025 | 2030 | 2035 | 2040 | 2045 | 2050
Celkový počet obyvatel | os. | 638 | 634 | 633 | 630 | 626 | 620 | 615 | 609
Odkanalizování
Počet obyv. napoj na kanalizaci | os. | 638 | 634 | 633 | 630 | 626 | 620 | 615 | 609
Počet obyv. napoj na kanalizaci | % | 100 | 100 | 100 | 100 | 100 | 100 | 100 | 100
Přírůstek | os |  | -4 | -1 | -3 | -4 | -6 | -5 | -6
Čištění odpadních vod
Počet obyv. napoj ČOV | os. | 638 | 634 | 633 | 630 | 626 | 620 | 615 | 609
Počet obyv. napoj ČOV | % | 100 | 100 | 100 | 100 | 100 | 100 | 100 | 100
Počet obyv. se svozem na ČOV | os. | 0 | 0 | 0 | 0 | 0 | 0 | 0 | 0
Počet obyv. se svozem na ČOV | % | 0 | 0 | 0 | 0 | 0 | 0 | 0 | 0
Celková produkce odp. vod | mil. m3/rok | 0.027883 | 0.027708 | 0.027664 | 0.027533 | 0.027358 | 0.027095 | 0.026876 | 0.026613
Odpad. vody čištěné na ČOV | mil. m3/rok | 0.027883 | 0.027708 | 0.027664 | 0.027533 | 0.027358 | 0.027095 | 0.026876 | 0.026613
Odpad. vody čištěné na ČOV | % |  | 100 | 100 | 100 | 100 | 100 | 100 | 100
Přírustek odp. vody čištěné na ČOV | mil. m3/rok |  | -0.0001752 | -4.38e-05 | -0.0001314 | -0.0001752 | -0.0002628 | -0.000219 | -0.0002628
Přírustek odp. vody čištěné na ČOV | % |  | -0.6323 | -0.15833 | -0.47724 | -0.6404 | -0.96992 | -0.81485 | -0.98748
Odpad. vody čištěné v septicích | mil. m3/rok | 0 | 0 | 0 | 0 | 0 | 0 | 0 | 0
Odpad. vody čištěné v septicích | % | 0 | 0 | 0 | 0 | 0 | 0 | 0 | 0
Odpad. vody nečištěné | tis. m3/rok | 0 | 0 | 0 | 0 | 0 | 0 | 0 | 0
Odpad. vody nečištěné | % | 0 | 0 | 0 | 0 | 0 | 0 | 0 | 0
Počet ČOV | ks | 0 | 0 | 0 | 0 | 0 | 0 | 0 | 0
Celková kapacita ČOV | m3/d | 0 | 0 | 0 | 0 | 0 | 0 | 0 | 0
Přírůstek | m3/d |  | 0 | 0 | 0 | 0 | 0 | 0 | 0
Přebytek kapacity | m3/d
Nedostatek kapacity | m3/d | 0 | 0 | 0 | 0 | 0 | 0 | 0 | 0
Celková délka nové kanalizace | km | 0 | 0 | 0 | 0 | 0 | 0 | 0 | 0
Přírůstek | km |  | 0 | 0 | 0 | 0 | 0 | 0 | 0
Přírůstek | % |  | 0 | 0 | 0 | 0 | 0 | 0 | 0
Celková délka rek. kanalizace | km | 0 | 0 | 0 | 0 | 0 | 0 | 0 | 0
Přírůstek | km |  | 0 | 0 | 0 | 0 | 0 | 0 | 0
Přírůstek | % |  | 0 | 0 | 0 | 0 | 0 | 0 | 0
Produkce zněčištění
BSK5 | t/rok | 15.5475 | 15.4497 | 15.4253 | 15.3519 | 15.2541 | 15.1074 | 14.9851 | 14.8383
NL | t/rok | 14.2519 | 14.1622 | 14.1398 | 14.0726 | 13.9829 | 13.8484 | 13.7363 | 13.6018
CHSK | t/rok | 28.7755 | 28.5945 | 28.5492 | 28.4134 | 28.2324 | 27.9608 | 27.7345 | 27.463
Odstranění znečištění
BSK5 | t/rok | 15.0456 | 14.951 | 14.9273 | 14.8563 | 14.7616 | 14.6196 | 14.5013 | 14.3593
NL | t/rok | 13.6942 | 13.6081 | 13.5865 | 13.5219 | 13.4357 | 13.3065 | 13.1988 | 13.0696
CHSK | t/rok | 26.8237 | 26.6549 | 26.6127 | 26.4861 | 26.3173 | 26.0642 | 25.8532 | 25.6
Celkové investiční náklady ročně | mil. Kč | 0 | 0 | 0 | 0 | 0 | 0 | 0 | 0
Celkové investiční náklady součtově | mil. Kč | 0 | 0 | 0 | 0 | 0 | 0 | 0 | 0

## tab.IX
Kraj : Jihomoravský |  |  |  |  | Provozní skupina : |  | CZ0646.6219.0529.02 - Rousínov - část obce Královopolské Vážany
Tab. IX - KANALIZACE - REKAPITULACE VSTUPNÍCH ÚDAJŮ
CZ0646.6219.0529.02 - Rousínov - část obce Královopolské Vážany
(číslo a název obce)
| jedn. | 2017 | 2020 | 2025 | 2030 | 2035 | 2040 | 2045 | 2050
Počet trvale bydl.obyvatel | os. | 633 | 629 | 628 | 625 | 621 | 615 | 610 | 604
Počet osob s ČOP | os. | 5 | 5 | 5 | 5 | 5 | 5 | 5 | 5
ODKANALIZOVÁNÍ OBCE
Rozsah odkanalizování | - | 2017: celá obec
Typ kanalizace | - | 2017: jednotná a splašková kanalizace
Počet obyv.napoj.na kanal.
- trvale bydlící | os. | 633 | 629 | 628 | 625 | 621 | 615 | 610 | 604
- počet osob s ČOP | os. | 5 | 5 | 5 | 5 | 5 | 5 | 5 | 5
Počet obyv.nenapoj.na kanal.
- trvale bydlící | os. | 0 | 0 | 0 | 0 | 0 | 0 | 0 | 0
- počet osob s ČOP | os. | 0 | 0 | 0 | 0 | 0 | 0 | 0 | 0
LIKVIDACE ODPADNÍCH VOD
Počet obyv.napoj.na ČOV
- trvale bydlící | os. | 633 | 629 | 628 | 625 | 621 | 615 | 610 | 604
- počet osob s ČOP | os. | 5 | 5 | 5 | 5 | 5 | 5 | 5 | 5
Počet obyv.napoj.na septiky
- trvale bydlící | os. | 0 | 0 | 0 | 0 | 0 | 0 | 0 | 0
- počet osob s ČOP | os. | 0 | 0 | 0 | 0 | 0 | 0 | 0 | 0
Počet obyv.s odvoz OV
- trvale bydlící | os. | 0 | 0 | 0 | 0 | 0 | 0 | 0 | 0
- počet osob s ČOP | os. | 0 | 0 | 0 | 0 | 0 | 0 | 0 | 0
Průmysl,zemědelství,vybavenost | - | 2017: vybavenost
Způsob likvidace | - | obecní ČOV | obecní ČOV | obecní ČOV | obecní ČOV | obecní ČOV | obecní ČOV | obecní ČOV | obecní ČOV
Množství odp.vod | m3/d | 12.76 | 12.68 | 12.66 | 12.6 | 12.52 | 12.4 | 12.3 | 12.18
BSK5 | kg/d | 4.466 | 4.438 | 4.431 | 4.41 | 4.382 | 4.34 | 4.305 | 4.263
NL | kg/d | 4.0938 | 4.0682 | 4.0618 | 4.0425 | 4.0168 | 3.9783 | 3.9463 | 3.9078
CHSK | kg/d | 8.932 | 8.876 | 8.862 | 8.82 | 8.764 | 8.68 | 8.61 | 8.526
N-celk | kg/d | 0.81877 | 0.81363 | 0.81235 | 0.8085 | 0.80337 | 0.79567 | 0.78925 | 0.78155
N-NH4 | kg/d | 0.38705 | 0.38463 | 0.38402 | 0.3822 | 0.37977 | 0.37613 | 0.3731 | 0.36946
N-NO3 | kg/d | 0.074433 | 0.073967 | 0.07385 | 0.0735 | 0.073033 | 0.072333 | 0.07175 | 0.07105
P-celk | kg/d | 0.18608 | 0.18492 | 0.18463 | 0.18375 | 0.18258 | 0.18083 | 0.17938 | 0.17763
Počet ČOV | ks | 0 | 0 | 0 | 0 | 0 | 0 | 0 | 0
Kapacita ČOV | m3/d | 0 | 0 | 0 | 0 | 0 | 0 | 0 | 0
Počet čerpacích stanic | ks | bar: 2017 to 2050
Délka kanal.sítě | km | 4.586 | 4.586 | 4.586 | 4.586 | 4.586 | 4.586 | 4.586 | 4.586
Počet kanal.přípojek | ks | 211 | 211 | 211 | 211 | 211 | 211 | 211 | 211
Jímky a septiky | ks | 0 | 0 | 0 | 0 | 0 | 0 | 0 | 0
Mikročistírny | ks | 0 | 0 | 0 | 0 | 0 | 0 | 0 | 0
Vysvětlivka : Počet osob s ČOP = Počet osob s časově omezeným pobytem
|  | 127.581 | 128.2261 | 128.3873 | 128.5486 | 128.7099 | 128.8711 | 129.0324 | 129.1937

## tab.X
Kraj : Jihomoravský | [5 empty] | Provozní skupina: CZ0646.6219.0529.02 - Rousínov - část obce Královopolské Vážany
Tab. X - KANALIZACE - BILANCE ODPADNÍCH VOD A ZNEČIŠTĚNÍ
CZ0646.6219.0529.02 - Rousínov - část obce Královopolské Vážany
(číslo a název obce)
| jedn. | 2017 | 2020 | 2025 | 2030 | 2035 | 2040 | 2045 | 2050
CELKOVÁ PRODUKCE
odpadních vod | m3/d | 76.393 | 75.913 | 75.793 | 75.433 | 74.953 | 74.233 | 73.633 | 72.913
BSK5 | kg/d | 42.596 | 42.328 | 42.261 | 42.06 | 41.792 | 41.39 | 41.055 | 40.653
NL | kg/d | 39.0463 | 38.8007 | 38.7393 | 38.555 | 38.3093 | 37.9408 | 37.6338 | 37.2653
CHSK | kg/d | 78.837 | 78.341 | 78.217 | 77.845 | 77.349 | 76.605 | 75.985 | 75.241
Počet EO | os. | 709.9333 | 705.4667 | 704.35 | 701 | 696.5333 | 689.8333 | 684.25 | 677.55
odp.vod likv. na ČOV | m3/d | 76.393 | 75.913 | 75.793 | 75.433 | 74.953 | 74.233 | 73.633 | 72.913
odp.vod likv. v septicích | m3/d | 0 | 0 | 0 | 0 | 0 | 0 | 0 | 0
odp.vod likv. jiným způsobem | m3/d | 0 | 0 | 0 | 0 | 0 | 0 | 0 | 0
PŘÍSUN ODP. VOD Z JINÝCH LOKALIT
množství odpadních vod | m3/d | 0 | 0 | 0 | 0 | 0 | 0 | 0 | 0
BSK5 | kg/d | 0 | 0 | 0 | 0 | 0 | 0 | 0 | 0
NL | kg/d | 0 | 0 | 0 | 0 | 0 | 0 | 0 | 0
CHSK | kg/d | 0 | 0 | 0 | 0 | 0 | 0 | 0 | 0
ODVEDENÍ ODP. VOD NA JINÉ LOKALITY
množství odpadních vod | m3/d | 76.393 | 75.913 | 75.793 | 75.433 | 74.953 | 74.233 | 73.633 | 72.913
BSK5 | kg/d | 42.596 | 42.328 | 42.261 | 42.06 | 41.792 | 41.39 | 41.055 | 40.653
NL | kg/d | 39.0463 | 38.8007 | 38.7393 | 38.555 | 38.3093 | 37.9408 | 37.6338 | 37.2653
CHSK | kg/d | 78.837 | 78.341 | 78.217 | 77.845 | 77.349 | 76.605 | 75.985 | 75.241
PŘÍTOK NA ČOV
množství odpadních vod | m3/d
BSK5 | kg/d
NL | kg/d
CHSK | kg/d
Počet EO | os
Typ ČOV | -
Dočištění - snížení BSK5 | -
Denitrifikace | -
Odstraňování fosforu | -
množství odpadních vod | m3/d
ODSTRANĚNÉ ZNEČIŠTĚNÍ
BSK5 | kg/d | 41.2209 | 40.9616 | 40.8967 | 40.7022 | 40.4428 | 40.0538 | 39.7296 | 39.3406
NL | kg/d | 37.5185 | 37.2824 | 37.2234 | 37.0463 | 36.8103 | 36.4562 | 36.1611 | 35.807
CHSK | kg/d | 73.4895 | 73.0271 | 72.9115 | 72.5647 | 72.1023 | 71.4087 | 70.8307 | 70.1371
ZBYTKOVÉ ZNEČIŠTĚNÍ
BSK5 | kg/d | 1.3751 | 1.3664 | 1.3643 | 1.3578 | 1.3492 | 1.3362 | 1.3254 | 1.3124
NL | kg/d | 1.5279 | 1.5183 | 1.5159 | 1.5087 | 1.4991 | 1.4847 | 1.4727 | 1.4583
CHSK | kg/d | 5.3475 | 5.3139 | 5.3055 | 5.2803 | 5.2467 | 5.1963 | 5.1543 | 5.1039
Produkce kalů | m3/r | 501.5213 | 498.3657 | 497.5768 | 495.2102 | 492.0546 | 487.3213 | 483.3769 | 478.6436
Způsob likvidace kalů | -
Množství kalu po odvodnění | m3/r | 120.3651 | 119.6078 | 119.4184 | 118.8504 | 118.0931 | 116.9571 | 116.0104 | 114.8745
Typ čistírny odpadních vod: |  | 2030: Způsoby likvidace kalů:
0 - neurčeno |  | 2017: 10 - aktivační s nitrifikací; 2030: 0 - neurčeno
1 - septik |  | 2017: 11 - aktivační s denitrif. a nitrif.; 2030: 1 - přímá aplikace na zemědělské a lesní půdě
2 - septik s dočištěním |  | 2017: 12 - čist. s biologickými filtry; 2030: 2 - kompostování
3 - domovní mikročistírna - disky |  | 2017: 13 - aktivační čistírna a rybník; 2030: 3 - skládkování
4 - domovní mikročistírna - filtry |  | 2017: 14 - aktiv. č. s nitrif. a rybník; 2030: 4 - spalování
5 - kořenová čistírna |  | 2017: 15 - aktiv. č. s nitr. a mikrosíty; 2030: 5 - rekultivace
6 - stabilizační nádrž |  | 2017: 16 - aktivač. č. a rycholfiltrace; 2030: 6 - převoz do jiné ČOV ke zpracování
7 - čistírna s biokontaktory |  | 2017: 17 - č. s nitrif. a srážením P; 2030: 101 - přímá aplikace na zemědělské a lesní půdě + kompostování
8 - malá aktiv. čistírna s nitrifikací |  | 2017: 18 - č. s denitrif. + nitr. + sráž. P; 2030: 102 - přímá aplikace na zemědělské a lesní půdě + skládkování
9 - aktivační čistírna |  | 2017: 19 - č. s denit., nitr., sráž. P, filtr.; 2030: 103 - kompostování + spalování
104 - skládkování + převoz do jiné ČOV
105 - přímá aplikace na zem. a les. půdě + kompostování + převoz do jiné ČOV
106 - kompostování + skládkování + rekultivace

## tab.XII
Plán rozvoje pro kraj : Jihomoravský |  |  |  | Provozní skupina : |  | CZ0646.6219.0529.02-Rousínov - část obce Královopolské Vážany
Tab. XII - TECHNICKÉ A FINANČNÍ ÚDAJE KANALIZACÍ
CZ0646.6219.0529.02-Rousínov - část obce Královopolské Vážany
(číslo a název obce)
ID | K | H l a v n í o b j e k t y |  |  |  | stávající objekty |  |  | rekonstrukce |  | nové stavby
|  | 1 čistírny odpadních vod |  |  |  | DHM | rok uved. | posl. rekon. | DHM | rok zaháj. | DHM | rok zaháj.
|  | název | typ ČOV |  | kap. m3/d | mil. Kč | do provozu | /rok zrušení | mil.Kč | /ukončení | mil. Kč | /ukončení
2 biologický rybník
|  |  | plocha (ha) |  | kap. EO
3 kanalizační síť
|  |  |  | DN(mm) | délka(km)
K.S |  | KS Královopolské Vážany |  | < 100 | 3.508 |  | 1970 | 2012
K.S |  | KS Královopolské Vážany |  | 101 - 300 | 0.953 |  | 1970 | 2012
4 výtlačné řady
|  |  |  | DN(mm) | délka(km)
V.S |  | Výtlak Královopolské Vážany |  | < 100 | 0.125 |  | 2010 | 2012
5 čerpací stanice
|  |  |  | Qkap(l/s) | h(m)
S.S |  | ČS 1 |  | 2 | 0 |  | 2010 | 2012
6 kanalizační přípojky
|  |  |  | počet | délka(km)
S.S |  | přípojky Královopolské Vážany |  | 211 | 1.27 |  | 1970 | 2012
7 jímky
|  |  | typ |  | počet ks
J.S |  | Stávající |  |  | 0 |  | 2010 | 2012
J.S |  | Stávající |  |  | 0 |  | 2010 | 2012
|  | SOUČET |  |  |  | 0 |  |  | 0 |  | 0