## tab.VI
Plán rozvoje pro kraj : Jihomoravský
Tab. VI - KANALIZACE - ZÁKLADNÍ ÚDAJE
CZ0646.6219.0529.05 - Rousínov - část obce Rousínovec
(provozní skupina)
| jednotky | 2017 | 2020 | 2025 | 2030 | 2035 | 2040 | 2045 | 2050
Celkový počet obyvatel | os. | 669 | 664 | 664 | 661 | 657 | 651 | 646 | 640
Odkanalizování
Počet obyv. napoj na kanalizaci | os. | 624 | 623 | 628 | 630 | 627 | 621 | 616 | 610
Počet obyv. napoj na kanalizaci | % | 93.2735 | 93.8253 | 94.5783 | 95.3101 | 95.4338 | 95.3917 | 95.356 | 95.3125
Přírůstek | os |  | -1 | 5 | 2 | -3 | -6 | -5 | -6
Čištění odpadních vod
Počet obyv. napoj ČOV | os. | 624 | 623 | 628 | 630 | 627 | 621 | 616 | 610
Počet obyv. napoj ČOV | % | 93.2735 | 93.8253 | 94.5783 | 95.3101 | 95.4338 | 95.3917 | 95.356 | 95.3125
Počet obyv. se svozem na ČOV | os. | 45 | 41 | 36 | 31 | 30 | 30 | 30 | 30
Počet obyv. se svozem na ČOV | % | 6.7265 | 6.1747 | 5.4217 | 4.6899 | 4.5662 | 4.6083 | 4.644 | 4.6875
Celková produkce odp. vod | mil. m3/rok | 0.030291 | 0.030138 | 0.030174 | 0.030101 | 0.029963 | 0.029744 | 0.029561 | 0.029342
Odpad. vody čištěné na ČOV | mil. m3/rok | 0.028977 | 0.028941 | 0.029123 | 0.029196 | 0.029087 | 0.028868 | 0.028685 | 0.028466
Odpad. vody čištěné na ČOV | % | 95.6621 | 96.0276 | 96.5163 | 96.9928 | 97.0764 | 97.0548 | 97.0367 | 97.0145
Přírustek odp. vody čištěné na ČOV | mil. m3/rok |  | -3.65e-05 | 0.0001825 | 7.3e-05 | -0.0001095 | -0.000219 | -0.0001825 | -0.000219
Přírustek odp. vody čištěné na ČOV | % |  | -0.12612 | 0.62665 | 0.25003 | -0.37646 | -0.75863 | -0.63622 | -0.76933
Odpad. vody čištěné v septicích | mil. m3/rok | 0 | 0 | 0 | 0 | 0 | 0 | 0 | 0
Odpad. vody čištěné v septicích | % | 0 | 0 | 0 | 0 | 0 | 0 | 0 | 0
Odpad. vody nečištěné | tis. m3/rok | 1.314 | 1.1972 | 1.0512 | 0.9052 | 0.876 | 0.876 | 0.876 | 0.876
Odpad. vody nečištěné | % | 4.3379 | 3.9724 | 3.4837 | 3.0072 | 2.9236 | 2.9452 | 2.9633 | 2.9855
Počet ČOV | ks | bar: 2017 to 2050
Celková kapacita ČOV | m3/d | 536.1 | 536.1 | 536.1 | 536.1 | 536.1 | 536.1 | 536.1 | 536.1
Přírůstek | m3/d |  | 0 | 0 | 0 | 0 | 0 | 0 | 0
Přebytek kapacity | m3/d | 536.1 | 536.1 | 536.1 | 536.1 | 536.1 | 536.1 | 536.1 | 536.1
Nedostatek kapacity | m3/d
Celková délka nové kanalizace | km | 0 | 0 | 0 | 0.07 | 0.07 | 0.07 | 0.07 | 0.07
Přírůstek | km |  | 0 | 0 | 0.07 | 0 | 0 | 0 | 0
Přírůstek | % |  | 0 | 0 | 1.4079 | 0 | 0 | 0 | 0
Celková délka rek. kanalizace | km | 0 | 0 | 0 | 0 | 0 | 0 | 0 | 0
Přírůstek | km |  | 0 | 0 | 0 | 0 | 0 | 0 | 0
Přírůstek | % |  | 0 | 0 | 0 | 0 | 0 | 0 | 0
Produkce zněčištění
BSK5 | t/rok | 15.8972 | 15.8461 | 15.9191 | 15.9264 | 15.8534 | 15.722 | 15.6125 | 15.4811
NL | t/rok | 14.5724 | 14.5256 | 14.5925 | 14.5992 | 14.5323 | 14.4118 | 14.3115 | 14.191
CHSK | t/rok | 29.5351 | 29.4414 | 29.5752 | 29.5886 | 29.4548 | 29.2139 | 29.0131 | 28.7722
Odstranění znečištění
BSK5 | t/rok | 15.0471 | 15.0259 | 15.1321 | 15.1746 | 15.1108 | 14.9834 | 14.8772 | 14.7497
NL | t/rok | 13.6918 | 13.6724 | 13.7691 | 13.8078 | 13.7498 | 13.6337 | 13.537 | 13.4209
CHSK | t/rok | 26.9044 | 26.8668 | 27.0548 | 27.13 | 27.0172 | 26.7916 | 26.6036 | 26.3781
Celkové investiční náklady ročně | mil. Kč | 0 | 0 | 0 | 0.54638 | 0 | 0 | 0 | 0
Celkové investiční náklady součtově | mil. Kč | 0 | 0 | 0 | 0.54638 | 0.54638 | 0.54638 | 0.54638 | 0.54638

## tab.IX
Kraj : Jihomoravský |  |  |  |  | Provozní skupina : |  | CZ0646.6219.0529.05 - Rousínov - část obce Rousínovec
Tab. IX - KANALIZACE - REKAPITULACE VSTUPNÍCH ÚDAJŮ
CZ0646.6219.0529.05 - Rousínov - část obce Rousínovec
(číslo a název obce)
| jedn. | 2017 | 2020 | 2025 | 2030 | 2035 | 2040 | 2045 | 2050
Počet trvale bydl.obyvatel | os. | 629 | 624 | 624 | 621 | 617 | 611 | 606 | 600
Počet osob s ČOP | os. | 40 | 40 | 40 | 40 | 40 | 40 | 40 | 40
ODKANALIZOVÁNÍ OBCE
Rozsah odkanalizování | - | 2017: celá obec
Typ kanalizace | - | 2017: jednotná kanalizace
Počet obyv.napoj.na kanal.
- trvale bydlící | os. | 584 | 583 | 588 | 590 | 587 | 581 | 576 | 570
- počet osob s ČOP | os. | 40 | 40 | 40 | 40 | 40 | 40 | 40 | 40
Počet obyv.nenapoj.na kanal.
- trvale bydlící | os. | 45 | 41 | 36 | 31 | 30 | 30 | 30 | 30
- počet osob s ČOP | os. | 0 | 0 | 0 | 0 | 0 | 0 | 0 | 0
LIKVIDACE ODPADNÍCH VOD
Počet obyv.napoj.na ČOV
- trvale bydlící | os. | 584 | 583 | 588 | 590 | 587 | 581 | 576 | 570
- počet osob s ČOP | os. | 40 | 40 | 40 | 40 | 40 | 40 | 40 | 40
Počet obyv.napoj.na septiky
- trvale bydlící | os. | 0 | 0 | 0 | 0 | 0 | 0 | 0 | 0
- počet osob s ČOP | os. | 0 | 0 | 0 | 0 | 0 | 0 | 0 | 0
Počet obyv.s odvoz OV
- trvale bydlící | os. | 45 | 41 | 36 | 31 | 30 | 30 | 30 | 30
- počet osob s ČOP | os. | 0 | 0 | 0 | 0 | 0 | 0 | 0 | 0
Průmysl,zemědelství,vybavenost | - | 2017: vybavenost
Způsob likvidace | - | obecní ČOV | obecní ČOV | obecní ČOV | obecní ČOV | obecní ČOV | obecní ČOV | obecní ČOV | obecní ČOV
Množství odp.vod | m3/d | 18.3257 | 18.3257 | 18.3257 | 18.3257 | 18.3257 | 18.3257 | 18.3257 | 18.3257
BSK5 | kg/d | 6.414 | 6.414 | 6.414 | 6.414 | 6.414 | 6.414 | 6.414 | 6.414
NL | kg/d | 5.8795 | 5.8795 | 5.8795 | 5.8795 | 5.8795 | 5.8795 | 5.8795 | 5.8795
CHSK | kg/d | 12.828 | 12.828 | 12.828 | 12.828 | 12.828 | 12.828 | 12.828 | 12.828
N-celk | kg/d | 1.1759 | 1.1759 | 1.1759 | 1.1759 | 1.1759 | 1.1759 | 1.1759 | 1.1759
N-NH4 | kg/d | 0.55588 | 0.55588 | 0.55588 | 0.55588 | 0.55588 | 0.55588 | 0.55588 | 0.55588
N-NO3 | kg/d | 0.1069 | 0.1069 | 0.1069 | 0.1069 | 0.1069 | 0.1069 | 0.1069 | 0.1069
P-celk | kg/d | 0.26725 | 0.26725 | 0.26725 | 0.26725 | 0.26725 | 0.26725 | 0.26725 | 0.26725
Počet ČOV | ks | bar: 2017 to 2050
Kapacita ČOV | m3/d | 536.1 | 536.1 | 536.1 | 536.1 | 536.1 | 536.1 | 536.1 | 536.1
Počet čerpacích stanic | ks | 3 | 3 | 3 | 3 | 3 | 3 | 3 | 3
Délka kanal.sítě | km | 4.902 | 4.902 | 4.902 | 4.972 | 4.972 | 4.972 | 4.972 | 4.972
Počet kanal.přípojek | ks | 210 | 210 | 210 | 213 | 213 | 213 | 213 | 213
Jímky a septiky | ks | 0 | 0 | 0 | 0 | 0 | 0 | 0 | 0
Mikročistírny | ks | 0 | 0 | 0 | 0 | 0 | 0 | 0 | 0
Vysvětlivka : Počet osob s ČOP = Počet osob s časově omezeným pobytem
|  | 127.581 | 128.2261 | 128.3873 | 128.5486 | 128.7099 | 128.8711 | 129.0324 | 129.1937

## tab.X
Kraj : Jihomoravský | [5 empty] | Provozní skupina: CZ0646.6219.0529.05 - Rousínov - část obce Rousínovec
Tab. X - KANALIZACE - BILANCE ODPADNÍCH VOD A ZNEČIŠTĚNÍ
CZ0646.6219.0529.05 - Rousínov - část obce Rousínovec
(číslo a název obce)
| jedn. | 2017 | 2020 | 2025 | 2030 | 2035 | 2040 | 2045 | 2050
CELKOVÁ PRODUKCE
odpadních vod | m3/d | 82.9897 | 82.5697 | 82.6697 | 82.4697 | 82.0897 | 81.4897 | 80.9897 | 80.3897
BSK5 | kg/d | 43.554 | 43.414 | 43.614 | 43.634 | 43.434 | 43.074 | 42.774 | 42.414
NL | kg/d | 39.9245 | 39.7962 | 39.9795 | 39.9978 | 39.8145 | 39.4845 | 39.2095 | 38.8795
CHSK | kg/d | 80.918 | 80.6613 | 81.028 | 81.0646 | 80.698 | 80.038 | 79.488 | 78.828
Počet EO | os. | 725.8998 | 723.5664 | 726.8998 | 727.2331 | 723.8998 | 717.8998 | 712.8998 | 706.8998
odp.vod likv. na ČOV | m3/d | 79.3897 | 79.2897 | 79.7897 | 79.9897 | 79.6897 | 79.0897 | 78.5897 | 77.9897
odp.vod likv. v septicích | m3/d | 0 | 0 | 0 | 0 | 0 | 0 | 0 | 0
odp.vod likv. jiným způsobem | m3/d | 3.6 | 3.28 | 2.88 | 2.48 | 2.4 | 2.4 | 2.4 | 2.4
PŘÍSUN ODP. VOD Z JINÝCH LOKALIT
množství odpadních vod | m3/d | 783.0504 | 785.1336 | 817.2868 | 818.5668 | 810.3468 | 808.0868 | 802.2468 | 795.9668
BSK5 | kg/d | 439.2399 | 440.0029 | 458.0379 | 458.8289 | 453.9379 | 452.6259 | 449.1679 | 445.4489
NL | kg/d | 402.6366 | 403.336 | 419.8681 | 420.5932 | 416.1098 | 414.9071 | 411.7373 | 408.3282
CHSK | kg/d | 817.4948 | 818.8808 | 852.2308 | 853.6728 | 844.6908 | 842.2668 | 835.9108 | 829.0728
ODVEDENÍ ODP. VOD NA JINÉ LOKALITY
množství odpadních vod | m3/d | 0 | 0 | 0 | 0 | 0 | 0 | 0 | 0
BSK5 | kg/d | 0 | 0 | 0 | 0 | 0 | 0 | 0 | 0
NL | kg/d | 0 | 0 | 0 | 0 | 0 | 0 | 0 | 0
CHSK | kg/d | 0 | 0 | 0 | 0 | 0 | 0 | 0 | 0
PŘÍTOK NA ČOV
množství odpadních vod | m3/d | 862.4401 | 864.4233 | 897.0765 | 898.5565 | 890.0365 | 887.1765 | 880.8365 | 873.9565
BSK5 | kg/d | 481.8939 | 482.5969 | 500.9319 | 501.8429 | 496.7719 | 495.0999 | 491.3419 | 487.2629
NL | kg/d | 441.7361 | 442.3805 | 459.1876 | 460.0227 | 455.3742 | 453.8416 | 450.3967 | 446.6577
CHSK | kg/d | 896.7628 | 898.0388 | 931.9388 | 933.6008 | 924.2888 | 921.2048 | 914.2988 | 906.8008
Počet EO | os | 8031.565 | 8043.2817 | 8348.865 | 8364.0484 | 8279.5317 | 8251.665 | 8189.0317 | 8121.0484
Typ ČOV | - | 18 | 18 | 18 | 18 | 18 | 18 | 18 | 18
Dočištění - snížení BSK5 | - | ano | ano | ano | ano | ano | ano | ano | ano
Denitrifikace | - | ano | ano | ano | ano | ano | ano | ano | ano
Odstraňování fosforu | - | ano | ano | ano | ano | ano | ano | ano | ano
množství odpadních vod | m3/d | 862.4401 | 864.4233 | 897.0765 | 898.5565 | 890.0365 | 887.1765 | 880.8365 | 873.9565
ODSTRANĚNÉ ZNEČIŠTĚNÍ
BSK5 | kg/d | 466.37 | 467.0373 | 484.7845 | 485.6689 | 480.7512 | 479.1307 | 475.4868 | 471.5317
NL | kg/d | 424.4873 | 425.092 | 441.246 | 442.0515 | 437.5735 | 436.098 | 432.78 | 429.1785
CHSK | kg/d | 836.392 | 837.5292 | 869.1434 | 870.7018 | 861.9862 | 859.1024 | 852.6402 | 845.6238
ZBYTKOVÉ ZNEČIŠTĚNÍ
BSK5 | kg/d | 15.5239 | 15.5596 | 16.1474 | 16.174 | 16.0207 | 15.9692 | 15.8551 | 15.7312
NL | kg/d | 17.2488 | 17.2885 | 17.9415 | 17.9711 | 17.8007 | 17.7435 | 17.6167 | 17.4791
CHSK | kg/d | 60.3708 | 60.5096 | 62.7954 | 62.899 | 62.3026 | 62.1024 | 61.6586 | 61.177
Produkce kalů | m3/r | 5674.1681 | 5682.2869 | 5898.2117 | 5908.9714 | 5849.1401 | 5829.4238 | 5785.0899 | 5736.9688
Způsob likvidace kalů | - | 2 | 2 | 2 | 2 | 2 | 2 | 2 | 2
Množství kalu po odvodnění | m3/r | 1361.8003 | 1363.7489 | 1415.5708 | 1418.1531 | 1403.7936 | 1399.0617 | 1388.4216 | 1376.8725
Typ čistírny odpadních vod: |  | 2030: Způsoby likvidace kalů:
0 - neurčeno |  | 2017: 10 - aktivační s nitrifikací; 2030: 0 - neurčeno
1 - septik |  | 2017: 11 - aktivační s denitrif. a nitrif.; 2030: 1 - přímá aplikace na zemědělské a lesní půdě
2 - septik s dočištěním |  | 2017: 12 - čist. s biologickými filtry; 2030: 2 - kompostování
3 - domovní mikročistírna - disky |  | 2017: 13 - aktivační čistírna a rybník; 2030: 3 - skládkování
4 - domovní mikročistírna - filtry |  | 2017: 14 - aktiv. č. s nitrif. a rybník; 2030: 4 - spalování
5 - kořenová čistírna |  | 2017: 15 - aktiv. č. s nitr. a mikrosíty; 2030: 5 - rekultivace
6 - stabilizační nádrž |  | 2017: 16 - aktivač. č. a rycholfiltrace; 2030: 6 - převoz do jiné ČOV ke zpracování
7 - čistírna s biokontaktory |  | 2017: 17 - č. s nitrif. a srážením P; 2030: 101 - přímá aplikace na zemědělské a lesní půdě + kompostování
8 - malá aktiv. čistírna s nitrifikací |  | 2017: 18 - č. s denitrif. + nitr. + sráž. P; 2030: 102 - přímá aplikace na zemědělské a lesní půdě + skládkování
9 - aktivační čistírna |  | 2017: 19 - č. s denit., nitr., sráž. P, filtr.; 2030: 103 - kompostování + spalování
104 - skládkování + převoz do jiné ČOV
105 - přímá aplikace na zem. a les. půdě + kompostování + převoz do jiné ČOV
106 - kompostování + skládkování + rekultivace

## tab.XII
Plán rozvoje pro kraj : Jihomoravský |  |  |  | Provozní skupina : |  | CZ0646.6219.0529.05-Rousínov - část obce Rousínovec
Tab. XII - TECHNICKÉ A FINANČNÍ ÚDAJE KANALIZACÍ
CZ0646.6219.0529.05-Rousínov - část obce Rousínovec
(číslo a název obce)
ID | K | H l a v n í o b j e k t y |  |  |  | stávající objekty |  |  | rekonstrukce |  | nové stavby
|  | 1 čistírny odpadních vod |  |  |  | DHM | rok uved. | posl. rekon. | DHM | rok zaháj. | DHM | rok zaháj.
|  | název | typ ČOV |  | kap. m3/d | mil. Kč | do provozu | /rok zrušení | mil.Kč | /ukončení | mil. Kč | /ukončení
C.S |  | ČOV Rousínov | čistírna s denitrifikací + nitrifikací + srážením P |  | 536.1 | 47.696 | 1994 | 2009
2 biologický rybník
|  |  | plocha (ha) |  | kap. EO
3 kanalizační síť
|  |  |  | DN(mm) | délka(km)
K.S |  | KS Rousínov |  | < 100 | 1.645 |  |  | 2009
K.S |  | KS Rousínov |  | 101 - 300 | 1.66 |  |  | 2009
K.S |  | KS Rousínov |  | 301 - 500 | 1.426 |  |  | 2009
K.S |  | KS Rousínov |  | > 500 | 0.076 |  |  | 2009
K.N |  | Dostavba KS Rousínovec |  | < 100 | 0.07 | [5 empty] | 0.4487 | 2029/2030
4 výtlačné řady
|  |  |  | DN(mm) | délka(km)
V.S |  | Výtlak Rousínovec |  | < 100 | 0.095 |  |  | 2009
5 čerpací stanice
|  |  |  | Qkap(l/s) | h(m)
S.S |  | ČS 1 |  | 0 | 0 |  |  | 2009
S.S |  | ČS 2 |  | 0 | 0 |  |  | 2009
S.S |  | ČS 3 |  | 0 | 0 |  |  | 2009
6 kanalizační přípojky
|  |  |  | počet | délka(km)
S.S |  | přípojky Rousínovec |  | 210 | 1.26 |  |  | 2009
S.N |  | přípojky Rousínovec |  | 3 | 0.024 | [5 empty] | 0.09768 | 2029/2030
7 jímky
|  |  | typ |  | počet ks
|  | SOUČET |  |  |  | 47.696 |  |  | 0 |  | 0.54638