## tab.VI
Plán rozvoje pro kraj : Jihomoravský
Tab. VI - KANALIZACE - ZÁKLADNÍ ÚDAJE
CZ0646.6219.0529.06 - Rousínov - část obce Slavíkovice
(provozní skupina)
| jednotky | 2017 | 2020 | 2025 | 2030 | 2035 | 2040 | 2045 | 2050
Celkový počet obyvatel | os. | 742 | 737 | 737 | 734 | 728 | 722 | 716 | 709
Odkanalizování
Počet obyv. napoj na kanalizaci | os. | 690 | 690 | 696 | 699 | 693 | 687 | 682 | 675
Počet obyv. napoj na kanalizaci | % | 92.9919 | 93.6228 | 94.4369 | 95.2316 | 95.1923 | 95.1524 | 95.2514 | 95.2045
Přírůstek | os |  | 0 | 6 | 3 | -6 | -6 | -5 | -7
Čištění odpadních vod
Počet obyv. napoj ČOV | os. | 690 | 690 | 696 | 699 | 693 | 687 | 682 | 675
Počet obyv. napoj ČOV | % | 92.9919 | 93.6228 | 94.4369 | 95.2316 | 95.1923 | 95.1524 | 95.2514 | 95.2045
Počet obyv. se svozem na ČOV | os. | 52 | 47 | 41 | 35 | 35 | 35 | 34 | 34
Počet obyv. se svozem na ČOV | % | 7.0081 | 6.3772 | 5.5631 | 4.7684 | 4.8077 | 4.8476 | 4.7486 | 4.7955
Celková produkce odp. vod | mil. m3/rok | 0.034137 | 0.033991 | 0.034035 | 0.03397 | 0.033751 | 0.033532 | 0.03332 | 0.033064
Odpad. vody čištěné na ČOV | mil. m3/rok | 0.032619 | 0.032619 | 0.032838 | 0.032948 | 0.032729 | 0.03251 | 0.032327 | 0.032072
Odpad. vody čištěné na ČOV | % | 95.5521 | 95.9625 | 96.4825 | 96.9914 | 96.9719 | 96.9521 | 97.0204 | 96.9974
Přírustek odp. vody čištěné na ČOV | mil. m3/rok |  | 0 | 0.000219 | 0.0001095 | -0.000219 | -0.000219 | -0.0001825 | -0.0002555
Přírustek odp. vody čištěné na ČOV | % |  | 0 | 0.66691 | 0.33235 | -0.66914 | -0.67365 | -0.56454 | -0.79666
Odpad. vody čištěné v septicích | mil. m3/rok | 0 | 0 | 0 | 0 | 0 | 0 | 0 | 0
Odpad. vody čištěné v septicích | % | 0 | 0 | 0 | 0 | 0 | 0 | 0 | 0
Odpad. vody nečištěné | tis. m3/rok | 1.5184 | 1.3724 | 1.1972 | 1.022 | 1.022 | 1.022 | 0.9928 | 0.9928
Odpad. vody nečištěné | % | 4.4479 | 4.0375 | 3.5175 | 3.0086 | 3.0281 | 3.0479 | 2.9796 | 3.0026
Počet ČOV | ks | 0 | 0 | 0 | 0 | 0 | 0 | 0 | 0
Celková kapacita ČOV | m3/d | 0 | 0 | 0 | 0 | 0 | 0 | 0 | 0
Přírůstek | m3/d |  | 0 | 0 | 0 | 0 | 0 | 0 | 0
Přebytek kapacity | m3/d
Nedostatek kapacity | m3/d | 0 | 0 | 0 | 0 | 0 | 0 | 0 | 0
Celková délka nové kanalizace | km | 0 | 0 | 0 | 0 | 0 | 0 | 0 | 0
Přírůstek | km |  | 0 | 0 | 0 | 0 | 0 | 0 | 0
Přírůstek | % |  | 0 | 0 | 0 | 0 | 0 | 0 | 0
Celková délka rek. kanalizace | km | 0 | 0 | 0 | 0 | 0 | 0 | 0 | 0
Přírůstek | km |  | 0 | 0 | 0 | 0 | 0 | 0 | 0
Přírůstek | % |  | 0 | 0 | 0 | 0 | 0 | 0 | 0
Produkce zněčištění
BSK5 | t/rok | 17.9588 | 17.9223 | 18.0099 | 18.0318 | 17.9004 | 17.769 | 17.6522 | 17.4989
NL | t/rok | 16.4623 | 16.4288 | 16.5091 | 16.5292 | 16.4087 | 16.2883 | 16.1812 | 16.0407
CHSK | t/rok | 33.3724 | 33.3055 | 33.4661 | 33.5063 | 33.2654 | 33.0245 | 32.8103 | 32.5293
Odstranění znečištění
BSK5 | t/rok | 16.9921 | 16.9921 | 17.1196 | 17.1833 | 17.0558 | 16.9284 | 16.8222 | 16.6735
NL | t/rok | 15.4619 | 15.4619 | 15.578 | 15.636 | 15.52 | 15.4039 | 15.3072 | 15.1718
CHSK | t/rok | 30.3932 | 30.3932 | 30.6187 | 30.7315 | 30.5059 | 30.2804 | 30.0924 | 29.8292
Celkové investiční náklady ročně | mil. Kč | 0 | 0 | 0 | 0 | 0 | 0 | 0 | 0
Celkové investiční náklady součtově | mil. Kč | 0 | 0 | 0 | 0 | 0 | 0 | 0 | 0

## tab.IX
Kraj : Jihomoravský |  |  |  |  | Provozní skupina : |  | CZ0646.6219.0529.06 - Rousínov - část obce Slavíkovice
Tab. IX - KANALIZACE - REKAPITULACE VSTUPNÍCH ÚDAJŮ
CZ0646.6219.0529.06 - Rousínov - část obce Slavíkovice
(číslo a název obce)
| jedn. | 2017 | 2020 | 2025 | 2030 | 2035 | 2040 | 2045 | 2050
Počet trvale bydl.obyvatel | os. | 722 | 717 | 717 | 714 | 708 | 702 | 696 | 689
Počet osob s ČOP | os. | 20 | 20 | 20 | 20 | 20 | 20 | 20 | 20
ODKANALIZOVÁNÍ OBCE
Rozsah odkanalizování | - | 2017: celá obec
Typ kanalizace | - | 2017: jednotná kanalizace
Počet obyv.napoj.na kanal.
- trvale bydlící | os. | 670 | 670 | 676 | 679 | 673 | 667 | 662 | 655
- počet osob s ČOP | os. | 20 | 20 | 20 | 20 | 20 | 20 | 20 | 20
Počet obyv.nenapoj.na kanal.
- trvale bydlící | os. | 52 | 47 | 41 | 35 | 35 | 35 | 34 | 34
- počet osob s ČOP | os. | 0 | 0 | 0 | 0 | 0 | 0 | 0 | 0
LIKVIDACE ODPADNÍCH VOD
Počet obyv.napoj.na ČOV
- trvale bydlící | os. | 670 | 670 | 676 | 679 | 673 | 667 | 662 | 655
- počet osob s ČOP | os. | 20 | 20 | 20 | 20 | 20 | 20 | 20 | 20
Počet obyv.napoj.na septiky
- trvale bydlící | os. | 0 | 0 | 0 | 0 | 0 | 0 | 0 | 0
- počet osob s ČOP | os. | 0 | 0 | 0 | 0 | 0 | 0 | 0 | 0
Počet obyv.s odvoz OV
- trvale bydlící | os. | 52 | 47 | 41 | 35 | 35 | 35 | 34 | 34
- počet osob s ČOP | os. | 0 | 0 | 0 | 0 | 0 | 0 | 0 | 0
Průmysl,zemědelství,vybavenost | - | 2017: vybavenost
Způsob likvidace | - | obecní ČOV | obecní ČOV | obecní ČOV | obecní ČOV | obecní ČOV | obecní ČOV | obecní ČOV | obecní ČOV
Množství odp.vod | m3/d | 21.0352 | 21.0352 | 21.0352 | 21.0352 | 21.0352 | 21.0352 | 21.0352 | 21.0352
BSK5 | kg/d | 7.3623 | 7.3623 | 7.3623 | 7.3623 | 7.3623 | 7.3623 | 7.3623 | 7.3623
NL | kg/d | 6.7488 | 6.7488 | 6.7488 | 6.7488 | 6.7488 | 6.7488 | 6.7488 | 6.7488
CHSK | kg/d | 14.7246 | 14.7246 | 14.7246 | 14.7246 | 14.7246 | 14.7246 | 14.7246 | 14.7246
N-celk | kg/d | 1.3498 | 1.3498 | 1.3498 | 1.3498 | 1.3498 | 1.3498 | 1.3498 | 1.3498
N-NH4 | kg/d | 0.63807 | 0.63807 | 0.63807 | 0.63807 | 0.63807 | 0.63807 | 0.63807 | 0.63807
N-NO3 | kg/d | 0.12271 | 0.12271 | 0.12271 | 0.12271 | 0.12271 | 0.12271 | 0.12271 | 0.12271
P-celk | kg/d | 0.30676 | 0.30676 | 0.30676 | 0.30676 | 0.30676 | 0.30676 | 0.30676 | 0.30676
Počet ČOV | ks | 0 | 0 | 0 | 0 | 0 | 0 | 0 | 0
Kapacita ČOV | m3/d | 0 | 0 | 0 | 0 | 0 | 0 | 0 | 0
Počet čerpacích stanic | ks | 4 | 4 | 4 | 4 | 4 | 4 | 4 | 4
Délka kanal.sítě | km | 4.635 | 4.635 | 4.635 | 4.635 | 4.635 | 4.635 | 4.635 | 4.635
Počet kanal.přípojek | ks | 213 | 213 | 213 | 213 | 213 | 213 | 213 | 213
Jímky a septiky | ks | 0 | 0 | 0 | 0 | 0 | 0 | 0 | 0
Mikročistírny | ks | 0 | 0 | 0 | 0 | 0 | 0 | 0 | 0
Vysvětlivka : Počet osob s ČOP = Počet osob s časově omezeným pobytem
|  | 127.581 | 128.2261 | 128.3873 | 128.5486 | 128.7099 | 128.8711 | 129.0324 | 129.1937

## tab.X
Kraj : Jihomoravský | [5 empty] | Provozní skupina: CZ0646.6219.0529.06 - Rousínov - část obce Slavíkovice
Tab. X - KANALIZACE - BILANCE ODPADNÍCH VOD A ZNEČIŠTĚNÍ
CZ0646.6219.0529.06 - Rousínov - část obce Slavíkovice
(číslo a název obce)
| jedn. | 2017 | 2020 | 2025 | 2030 | 2035 | 2040 | 2045 | 2050
CELKOVÁ PRODUKCE
odpadních vod | m3/d | 93.5272 | 93.1272 | 93.2472 | 93.0672 | 92.4672 | 91.8672 | 91.2872 | 90.5872
BSK5 | kg/d | 49.2023 | 49.1023 | 49.3423 | 49.4023 | 49.0423 | 48.6823 | 48.3623 | 47.9423
NL | kg/d | 45.1021 | 45.0105 | 45.2305 | 45.2855 | 44.9555 | 44.6255 | 44.3321 | 43.9471
CHSK | kg/d | 91.4313 | 91.248 | 91.688 | 91.798 | 91.138 | 90.478 | 89.8913 | 89.1213
Počet EO | os. | 820.0386 | 818.3719 | 822.3719 | 823.3719 | 817.3719 | 811.3719 | 806.0386 | 799.0386
odp.vod likv. na ČOV | m3/d | 89.3672 | 89.3672 | 89.9672 | 90.2672 | 89.6672 | 89.0672 | 88.5672 | 87.8672
odp.vod likv. v septicích | m3/d | 0 | 0 | 0 | 0 | 0 | 0 | 0 | 0
odp.vod likv. jiným způsobem | m3/d | 4.16 | 3.76 | 3.28 | 2.8 | 2.8 | 2.8 | 2.72 | 2.72
PŘÍSUN ODP. VOD Z JINÝCH LOKALIT
množství odpadních vod | m3/d | 0 | 0 | 0 | 0 | 0 | 0 | 0 | 0
BSK5 | kg/d | 0 | 0 | 0 | 0 | 0 | 0 | 0 | 0
NL | kg/d | 0 | 0 | 0 | 0 | 0 | 0 | 0 | 0
CHSK | kg/d | 0 | 0 | 0 | 0 | 0 | 0 | 0 | 0
ODVEDENÍ ODP. VOD NA JINÉ LOKALITY
množství odpadních vod | m3/d | 89.3672 | 89.3672 | 89.9672 | 90.2672 | 89.6672 | 89.0672 | 88.5672 | 87.8672
BSK5 | kg/d | 48.1623 | 48.1623 | 48.5223 | 48.7023 | 48.3423 | 47.9823 | 47.6823 | 47.2623
NL | kg/d | 44.1488 | 44.1488 | 44.4788 | 44.6438 | 44.3138 | 43.9838 | 43.7088 | 43.3238
CHSK | kg/d | 89.5246 | 89.5246 | 90.1846 | 90.5146 | 89.8546 | 89.1946 | 88.6446 | 87.8746
PŘÍTOK NA ČOV
množství odpadních vod | m3/d
BSK5 | kg/d
NL | kg/d
CHSK | kg/d
Počet EO | os
Typ ČOV | -
Dočištění - snížení BSK5 | -
Denitrifikace | -
Odstraňování fosforu | -
množství odpadních vod | m3/d
ODSTRANĚNÉ ZNEČIŠTĚNÍ
BSK5 | kg/d | 46.5537 | 46.5537 | 46.9029 | 47.0775 | 46.7283 | 46.3791 | 46.0881 | 45.6807
NL | kg/d | 42.3614 | 42.3614 | 42.6794 | 42.8384 | 42.5204 | 42.2024 | 41.9374 | 41.5664
CHSK | kg/d | 83.2689 | 83.2689 | 83.8869 | 84.1959 | 83.5779 | 82.9599 | 82.4449 | 81.7239
ZBYTKOVÉ ZNEČIŠTĚNÍ
BSK5 | kg/d | 1.6086 | 1.6086 | 1.6194 | 1.6248 | 1.614 | 1.6032 | 1.5942 | 1.5816
NL | kg/d | 1.7873 | 1.7873 | 1.7993 | 1.8053 | 1.7933 | 1.7813 | 1.7713 | 1.7573
CHSK | kg/d | 6.2557 | 6.2557 | 6.2977 | 6.3187 | 6.2767 | 6.2347 | 6.1997 | 6.1507
Produkce kalů | m3/r | 566.4034 | 566.4034 | 570.652 | 572.7763 | 568.5277 | 564.2791 | 560.7386 | 555.7819
Způsob likvidace kalů | -
Množství kalu po odvodnění | m3/r | 135.9368 | 135.9368 | 136.9565 | 137.4663 | 136.4467 | 135.427 | 134.5773 | 133.3877
Typ čistírny odpadních vod: |  | 2030: Způsoby likvidace kalů:
0 - neurčeno |  | 2017: 10 - aktivační s nitrifikací; 2030: 0 - neurčeno
1 - septik |  | 2017: 11 - aktivační s denitrif. a nitrif.; 2030: 1 - přímá aplikace na zemědělské a lesní půdě
2 - septik s dočištěním |  | 2017: 12 - čist. s biologickými filtry; 2030: 2 - kompostování
3 - domovní mikročistírna - disky |  | 2017: 13 - aktivační čistírna a rybník; 2030: 3 - skládkování
4 - domovní mikročistírna - filtry |  | 2017: 14 - aktiv. č. s nitrif. a rybník; 2030: 4 - spalování
5 - kořenová čistírna |  | 2017: 15 - aktiv. č. s nitr. a mikrosíty; 2030: 5 - rekultivace
6 - stabilizační nádrž |  | 2017: 16 - aktivač. č. a rycholfiltrace; 2030: 6 - převoz do jiné ČOV ke zpracování
7 - čistírna s biokontaktory |  | 2017: 17 - č. s nitrif. a srážením P; 2030: 101 - přímá aplikace na zemědělské a lesní půdě + kompostování
8 - malá aktiv. čistírna s nitrifikací |  | 2017: 18 - č. s denitrif. + nitr. + sráž. P; 2030: 102 - přímá aplikace na zemědělské a lesní půdě + skládkování
9 - aktivační čistírna |  | 2017: 19 - č. s denit., nitr., sráž. P, filtr.; 2030: 103 - kompostování + spalování
104 - skládkování + převoz do jiné ČOV
105 - přímá aplikace na zem. a les. půdě + kompostování + převoz do jiné ČOV
106 - kompostování + skládkování + rekultivace

## tab.XII
Plán rozvoje pro kraj : Jihomoravský |  |  |  | Provozní skupina : |  | CZ0646.6219.0529.06-Rousínov - část obce Slavíkovice
Tab. XII - TECHNICKÉ A FINANČNÍ ÚDAJE KANALIZACÍ
CZ0646.6219.0529.06-Rousínov - část obce Slavíkovice
(číslo a název obce)
ID | K | H l a v n í o b j e k t y |  |  |  | stávající objekty |  |  | rekonstrukce |  | nové stavby
|  | 1 čistírny odpadních vod |  |  |  | DHM | rok uved. | posl. rekon. | DHM | rok zaháj. | DHM | rok zaháj.
|  | název | typ ČOV |  | kap. m3/d | mil. Kč | do provozu | /rok zrušení | mil.Kč | /ukončení | mil. Kč | /ukončení
2 biologický rybník
|  |  | plocha (ha) |  | kap. EO
3 kanalizační síť
|  |  |  | DN(mm) | délka(km)
K.S |  | KS Slavíkovice |  | < 100 | 2.733 |  | 2008 | 2009
K.S |  | KS Slavíkovice |  | < 100 | 0.414 |  |  | 2009
K.S |  | KS Slavíkovice |  | 101 - 300 | 0.233 |  |  | 2009
K.S |  | KS Slavíkovice |  | > 500 | 0.017 |  |  | 2009
4 výtlačné řady
|  |  |  | DN(mm) | délka(km)
V.S |  | Výtlak Slavíkovice |  | < 100 | 1.238 |  | 2008 | 2009
5 čerpací stanice
|  |  |  | Qkap(l/s) | h(m)
S.S |  | ČS 1 |  | 0 | 0 |  | 2008 | 2009
S.S |  | ČS 2 |  | 0 | 0 |  | 2008 | 2009
S.S |  | ČS 3 |  | 0 | 0 |  | 2008 | 2009
S.S |  | ČS 4 |  | 0 | 0 |  | 2008 | 2009
6 kanalizační přípojky
|  |  |  | počet | délka(km)
S.S |  | přípojky Slavíkovice |  | 213 | 1.28 |  | 2008 | 2009
7 jímky
|  |  | typ |  | počet ks
|  | SOUČET |  |  |  | 0 |  |  | 0 |  | 0